## Data
Header Information | measured depth (ft) | inclination (°) | azimuth (°) | true vertical depth (ft) | northing +N/-S (ft) | easting +E/-W (ft)
Operator Name | 0 | 0 | 0 | 0 | 0 | 0
MALLARD EXPLORATION | 100 | 0 | 0 | 100 | 0 | 0
Operator Number | 200 | 2 | 14.8 | 199.98 | 1.69 | 0.45
10670 | 300 | 4 | 14.8 | 299.84 | 6.75 | 1.78
Well Name and Number | 400 | 6 | 14.8 | 399.45 | 15.17 | 4.01
HARLEQUIN 28-29-4HN | 500 | 8 | 14.8 | 498.7 | 26.95 | 7.12
API Number (if available) | 600 | 10 | 14.8 | 597.46 | 42.08 | 11.12
05-123-47141 | 700 | 12 | 14.8 | 695.62 | 60.53 | 15.99
Location: QQ SEC TWP RGE | 800 | 14 | 14.8 | 793.05 | 82.27 | 21.74
SEC 33-T8N-R61W | 900 | 16 | 14.8 | 889.64 | 107.3 | 28.35
Citing Type: Planned or Actual | 1000 | 18 | 14.8 | 985.27 | 135.56 | 35.82
PLANNED | 1100 | 20 | 14.8 | 1079.81 | 167.04 | 44.13
Deviation Indicator | 1200 | 22 | 14.8 | 1173.17 | 201.68 | 53.29
0 | 1300 | 24 | 14.8 | 1265.21 | 239.46 | 63.27
North Reference | 1400 | 26 | 14.8 | 1355.84 | 280.31 | 74.06
True | 1500 | 28 | 14.8 | 1444.93 | 324.2 | 85.66
Grid Type | 1600 | 30 | 14.8 | 1532.39 | 371.07 | 98.04
#VALUE! | 1700 | 32 | 14.8 | 1618.1 | 420.87 | 111.2
| 1727.82 | 32.556 | 14.8 | 1641.63 | 435.23 | 114.99
| 1800 | 32.556 | 14.8 | 1702.46 | 472.78 | 124.91
| 1900 | 32.556 | 14.8 | 1786.75 | 524.81 | 138.66
| 2000 | 32.556 | 14.8 | 1871.03 | 576.84 | 152.41
| 2100 | 32.556 | 14.8 | 1955.32 | 628.87 | 166.15
| 2200 | 32.556 | 14.8 | 2039.61 | 680.9 | 179.9
| 2300 | 32.556 | 14.8 | 2123.89 | 732.92 | 193.64
| 2400 | 32.556 | 14.8 | 2208.18 | 784.95 | 207.39
| 2499.99 | 32.556 | 14.8 | 2292.46 | 836.98 | 221.14
| 2599.99 | 32.556 | 14.8 | 2376.75 | 889.01 | 234.88
| 2699.99 | 32.556 | 14.8 | 2461.04 | 941.03 | 248.63
| 2799.99 | 32.556 | 14.8 | 2545.32 | 993.06 | 262.37
| 2899.99 | 32.556 | 14.8 | 2629.61 | 1045.09 | 276.12
| 2999.99 | 32.556 | 14.8 | 2713.89 | 1097.12 | 289.87
| 3099.99 | 32.556 | 14.8 | 2798.18 | 1149.14 | 303.61
| 3199.99 | 32.556 | 14.8 | 2882.47 | 1201.17 | 317.36
| 3299.99 | 32.556 | 14.8 | 2966.75 | 1253.2 | 331.1
| 3399.99 | 32.556 | 14.8 | 3051.04 | 1305.23 | 344.85
| 3499.99 | 32.556 | 14.8 | 3135.32 | 1357.26 | 358.6
| 3599.99 | 32.556 | 14.8 | 3219.61 | 1409.28 | 372.34
| 3699.99 | 32.556 | 14.8 | 3303.9 | 1461.31 | 386.09
| 3799.99 | 32.556 | 14.8 | 3388.18 | 1513.34 | 399.84
| 3899.99 | 32.556 | 14.8 | 3472.47 | 1565.37 | 413.58
| 3999.99 | 32.556 | 14.8 | 3556.75 | 1617.39 | 427.33
| 4099.99 | 32.556 | 14.8 | 3641.04 | 1669.42 | 441.07
| 4199.99 | 32.556 | 14.8 | 3725.33 | 1721.45 | 454.82
| 4299.99 | 32.556 | 14.8 | 3809.61 | 1773.48 | 468.57
| 4399.99 | 32.556 | 14.8 | 3893.9 | 1825.5 | 482.31
| 4499.99 | 32.556 | 14.8 | 3978.18 | 1877.53 | 496.06
| 4599.99 | 32.556 | 14.8 | 4062.47 | 1929.56 | 509.8
| 4699.99 | 32.556 | 14.8 | 4146.76 | 1981.59 | 523.55
| 4799.99 | 32.556 | 14.8 | 4231.04 | 2033.61 | 537.3
| 4899.99 | 32.556 | 14.8 | 4315.33 | 2085.64 | 551.04
| 4999.99 | 32.556 | 14.8 | 4399.61 | 2137.67 | 564.79
| 5099.99 | 32.556 | 14.8 | 4483.9 | 2189.7 | 578.53
| 5199.99 | 32.556 | 14.8 | 4568.19 | 2241.73 | 592.28
| 5299.99 | 32.556 | 14.8 | 4652.47 | 2293.75 | 606.03
| 5399.99 | 32.556 | 14.8 | 4736.76 | 2345.78 | 619.77
| 5499.99 | 32.556 | 14.8 | 4821.04 | 2397.81 | 633.52
| 5599.99 | 32.556 | 14.8 | 4905.33 | 2449.84 | 647.26
| 5699.99 | 32.556 | 14.8 | 4989.62 | 2501.86 | 661.01
| 5799.99 | 32.556 | 14.8 | 5073.9 | 2553.89 | 674.76
| 5899.99 | 32.556 | 14.8 | 5158.19 | 2605.92 | 688.5
| 5999.99 | 32.556 | 14.8 | 5242.47 | 2657.95 | 702.25
| 6099.99 | 32.556 | 14.8 | 5326.76 | 2709.97 | 716
| 6199.99 | 32.556 | 14.8 | 5411.05 | 2762 | 729.74
| 6299.99 | 32.556 | 14.8 | 5495.33 | 2814.03 | 743.49
| 6399.99 | 32.556 | 14.8 | 5579.62 | 2866.06 | 757.23
| 6499.99 | 32.556 | 14.8 | 5663.9 | 2918.08 | 770.98
| 6599.99 | 32.556 | 14.8 | 5748.19 | 2970.11 | 784.73
| 6699.99 | 32.556 | 14.8 | 5832.48 | 3022.14 | 798.47
| 6799.99 | 32.556 | 14.8 | 5916.76 | 3074.17 | 812.22
| 6899.99 | 32.556 | 14.8 | 6001.05 | 3126.2 | 825.96
| 6999.99 | 32.556 | 14.8 | 6085.33 | 3178.22 | 839.71
| 7056.77 | 32.556 | 14.8 | 6133.19 | 3207.77 | 847.52
| 7099.99 | 31.826 | 6.799 | 6169.78 | 3230.33 | 851.84
| 7199.99 | 32.132 | 347.864 | 6254.82 | 3282.65 | 849.36
| 7299.99 | 35.088 | 330.544 | 6338.29 | 3333.8 | 829.59
| 7399.99 | 40.106 | 316.316 | 6417.65 | 3382.25 | 793.11
| 7499.98 | 46.513 | 305.087 | 6490.48 | 3426.5 | 741.05
| 7599.98 | 53.799 | 296.144 | 6554.59 | 3465.23 | 674.98
| 7699.98 | 61.634 | 288.78 | 6608.01 | 3497.26 | 596.91
| 7799.98 | 69.809 | 282.452 | 6649.13 | 3521.6 | 509.21
| 7899.98 | 78.187 | 276.766 | 6676.69 | 3537.53 | 414.54
| 7999.98 | 86.671 | 271.422 | 6689.86 | 3544.55 | 315.79
| 8039.08 | 90 | 269.371 | 6691 | 3544.82 | 276.72
| 8099.98 | 90 | 269.371 | 6691 | 3544.15 | 215.82
| 8199.98 | 90 | 269.371 | 6691 | 3543.05 | 115.83
| 8299.98 | 90 | 269.371 | 6691 | 3541.95 | 15.83
| 8399.98 | 90 | 269.371 | 6691 | 3540.85 | -84.16
| 8499.98 | 90 | 269.371 | 6691 | 3539.76 | -184.15
| 8599.98 | 90 | 269.371 | 6691 | 3538.66 | -284.15
| 8699.98 | 90 | 269.371 | 6691 | 3537.56 | -384.14
| 8799.98 | 90 | 269.371 | 6691 | 3536.46 | -484.13
| 8899.98 | 90 | 269.371 | 6691 | 3535.36 | -584.13
| 8999.98 | 90 | 269.371 | 6691 | 3534.27 | -684.12
| 9099.98 | 90 | 269.371 | 6691 | 3533.17 | -784.12
| 9199.98 | 90 | 269.371 | 6691 | 3532.07 | -884.11
| 9299.98 | 90 | 269.371 | 6691 | 3530.97 | -984.1
| 9399.98 | 90 | 269.371 | 6691 | 3529.87 | -1084.1
| 9499.98 | 90 | 269.371 | 6691 | 3528.77 | -1184.09
| 9599.98 | 90 | 269.371 | 6691 | 3527.68 | -1284.08
| 9699.98 | 90 | 269.371 | 6691 | 3526.58 | -1384.08
| 9799.98 | 90 | 269.371 | 6691 | 3525.48 | -1484.07
| 9899.98 | 90 | 269.371 | 6691 | 3524.38 | -1584.07
| 9999.98 | 90 | 269.371 | 6691 | 3523.28 | -1684.06
| 10099.98 | 90 | 269.371 | 6691 | 3522.19 | -1784.05
| 10199.98 | 90 | 269.371 | 6691 | 3521.09 | -1884.05
| 10299.98 | 90 | 269.371 | 6691 | 3519.99 | -1984.04
| 10399.98 | 90 | 269.371 | 6691 | 3518.89 | -2084.04
| 10499.98 | 90 | 269.371 | 6691 | 3517.79 | -2184.03
| 10599.98 | 90 | 269.371 | 6691 | 3516.69 | -2284.02
| 10699.98 | 90 | 269.371 | 6691 | 3515.6 | -2384.02
| 10799.98 | 90 | 269.371 | 6691 | 3514.5 | -2484.01
| 10899.98 | 90 | 269.371 | 6691 | 3513.4 | -2584
| 10999.98 | 90 | 269.371 | 6691 | 3512.3 | -2684
| 11099.98 | 90 | 269.371 | 6691 | 3511.2 | -2783.99
| 11199.98 | 90 | 269.371 | 6691 | 3510.11 | -2883.99
| 11299.98 | 90 | 269.371 | 6691 | 3509.01 | -2983.98
| 11399.98 | 90 | 269.371 | 6691 | 3507.91 | -3083.97
| 11499.98 | 90 | 269.371 | 6691 | 3506.81 | -3183.97
| 11599.98 | 90 | 269.371 | 6691 | 3505.71 | -3283.96
| 11699.98 | 90 | 269.371 | 6691 | 3504.61 | -3383.95
| 11799.98 | 90 | 269.371 | 6691 | 3503.52 | -3483.95
| 11899.98 | 90 | 269.371 | 6691 | 3502.42 | -3583.94
| 11999.98 | 90 | 269.371 | 6691 | 3501.32 | -3683.94
| 12099.98 | 90 | 269.371 | 6691 | 3500.22 | -3783.93
| 12199.98 | 90 | 269.371 | 6691 | 3499.12 | -3883.92
| 12299.98 | 90 | 269.371 | 6691 | 3498.02 | -3983.92
| 12399.98 | 90 | 269.371 | 6691 | 3496.93 | -4083.91
| 12499.97 | 90 | 269.371 | 6691 | 3495.83 | -4183.9
| 12599.97 | 90 | 269.371 | 6691 | 3494.73 | -4283.9
| 12699.97 | 90 | 269.371 | 6691 | 3493.63 | -4383.89
| 12799.97 | 90 | 269.371 | 6691 | 3492.53 | -4483.89
| 12899.97 | 90 | 269.371 | 6691 | 3491.44 | -4583.88
| 12999.97 | 90 | 269.371 | 6691 | 3490.34 | -4683.87
| 13099.97 | 90 | 269.371 | 6691 | 3489.24 | -4783.87
| 13199.97 | 90 | 269.371 | 6691 | 3488.14 | -4883.86
| 13299.97 | 90 | 269.371 | 6691 | 3487.04 | -4983.85
| 13399.97 | 90 | 269.371 | 6691 | 3485.94 | -5083.85
| 13499.97 | 90 | 269.371 | 6691 | 3484.85 | -5183.84
| 13599.97 | 90 | 269.371 | 6691 | 3483.75 | -5283.84
| 13699.97 | 90 | 269.371 | 6691 | 3482.65 | -5383.83
| 13799.97 | 90 | 269.371 | 6691 | 3481.55 | -5483.82
| 13899.97 | 90 | 269.371 | 6691 | 3480.45 | -5583.82
| 13999.97 | 90 | 269.371 | 6691 | 3479.36 | -5683.81
| 14099.97 | 90 | 269.371 | 6691 | 3478.26 | -5783.8
| 14199.97 | 90 | 269.371 | 6691 | 3477.16 | -5883.8
| 14299.97 | 90 | 269.371 | 6691 | 3476.06 | -5983.79
| 14399.97 | 90 | 269.371 | 6691 | 3474.96 | -6083.79
| 14499.97 | 90 | 269.371 | 6691 | 3473.86 | -6183.78
| 14599.97 | 90 | 269.371 | 6691 | 3472.77 | -6283.77
| 14699.97 | 90 | 269.371 | 6691 | 3471.67 | -6383.77
| 14799.97 | 90 | 269.371 | 6691 | 3470.57 | -6483.76
| 14899.97 | 90 | 269.371 | 6691 | 3469.47 | -6583.75
| 14999.97 | 90 | 269.371 | 6691 | 3468.37 | -6683.75
| 15099.97 | 90 | 269.371 | 6691 | 3467.28 | -6783.74
| 15199.97 | 90 | 269.371 | 6691 | 3466.18 | -6883.74
| 15299.97 | 90 | 269.371 | 6691 | 3465.08 | -6983.73
| 15399.97 | 90 | 269.371 | 6691 | 3463.98 | -7083.72
| 15499.97 | 90 | 269.371 | 6691 | 3462.88 | -7183.72
| 15599.97 | 90 | 269.371 | 6691 | 3461.78 | -7283.71
| 15699.97 | 90 | 269.371 | 6691 | 3460.69 | -7383.7
| 15799.97 | 90 | 269.371 | 6691 | 3459.59 | -7483.7
| 15899.97 | 90 | 269.371 | 6691 | 3458.49 | -7583.69
| 15999.97 | 90 | 269.371 | 6691 | 3457.39 | -7683.69
| 16099.97 | 90 | 269.371 | 6691 | 3456.29 | -7783.68
| 16199.97 | 90 | 269.371 | 6691 | 3455.2 | -7883.67
| 16299.97 | 90 | 269.371 | 6691 | 3454.1 | -7983.67
| 16399.97 | 90 | 269.371 | 6691 | 3453 | -8083.66
| 16499.97 | 90 | 269.371 | 6691 | 3451.9 | -8183.65
| 16599.97 | 90 | 269.371 | 6691 | 3450.8 | -8283.65
| 16699.97 | 90 | 269.371 | 6691 | 3449.7 | -8383.64
| 16799.97 | 90 | 269.371 | 6691 | 3448.61 | -8483.64
| 16899.97 | 90 | 269.371 | 6691 | 3447.51 | -8583.63
| 16999.97 | 90 | 269.371 | 6691 | 3446.41 | -8683.62
| 17099.97 | 90 | 269.371 | 6691 | 3445.31 | -8783.62
| 17199.97 | 90 | 269.371 | 6691 | 3444.21 | -8883.61
| 17299.97 | 90 | 269.371 | 6691 | 3443.11 | -8983.61
| 17399.97 | 90 | 269.371 | 6691 | 3442.02 | -9083.6
| 17499.96 | 90 | 269.371 | 6691 | 3440.92 | -9183.59
| 17599.96 | 90 | 269.371 | 6691 | 3439.82 | -9283.59
| 17699.96 | 90 | 269.371 | 6691 | 3438.72 | -9383.58
| 17799.96 | 90 | 269.371 | 6691 | 3437.62 | -9483.57
| 17899.96 | 90 | 269.371 | 6691 | 3436.53 | -9583.57
| 17999.96 | 90 | 269.371 | 6691 | 3435.43 | -9683.56
| 18048.45 | 90 | 269.371 | 6691 | 3434.9 | -9732.05

## Lookup (hidden)
North Reference | RetunValue | Grid Type | ReturnValue | Deviation Indicator | ReturnValue
| 2 |  | 0 |  | 1
True |  | SPCS-Colorado Central-NAD27 |  | Directional
Grid |  | SPCS-Colorado Central-NAD83 |  | High Angle
|  | SPCS-Colorado North-NAD27 |  | Horizontal
SPCS-Colorado North-NAD83
SPCS-Colorado South-NAD27
SPCS-Colorado South-NAD83
UTM-Zone 12 NAD27
UTM-Zone 12 NAD83
UTM-Zone 13 NAD27
UTM-Zone 13 NAD83