## Data
Header Information | measured depth (ft) | inclination (°) | azimuth (°) | true vertical depth (ft) | northing +N/-S (ft) | easting +E/-W (ft)
Operator Name | 270 | 0 | 0 | 270 | 0 | 0 | BJU B26 FED 21B-27 496
Caerus Oil & Gas | 300 | 0.9 | 90 | 299.999 | 0 | 0.236 | BJU B26 FED 21D-27 496
Operator Number | 400 | 3.9 | 90 | 399.9 | 0 | 4.423 | BJU B26 FED 11A-26 496
10456 | 436.667 | 5 | 90 | 436.455 | 0 | 7.268 | BJU B26 FED 11B-26 496
Well Name and Number | 500 | 6.523 | 101.439 | 499.469 | -0.713 | 13.554 | BJU B26 FED 11C-26 496
BJU B26 FED 23B-26 496 | 600 | 9.216 | 111.247 | 598.522 | -4.743 | 26.587 | BJU B26 FED 11D-26 496
API Number (if available) | 700 | 12.054 | 116.564 | 696.797 | -12.316 | 43.394 | BJU B26 FED 21C-27 496
| 800 | 14.955 | 119.861 | 794.023 | -23.412 | 63.928 | BJU B26 FED 12B-26 496
Location: QQ SEC TWP RGE | 900 | 17.888 | 122.102 | 889.935 | -38.002 | 88.132 | BJU B26 FED 12D-26 496
NE 1/4 NW 1/4, SECTION 26, T4S, R96W, 6th P.M. | 972.632 | 20.03 | 123.329 | 958.623 | -50.765 | 107.976 | BJU B26 FED 13A-26 496
Citing Type: Planned or Actual | 1000 | 20.03 | 123.329 | 984.336 | -55.916 | 115.809 | BJU B26 FED 13B-26 496
Planned | 1100 | 20.03 | 123.329 | 1078.287 | -74.735 | 144.426 | BJU B26 FED 13D-26 496
Deviation Indicator | 1200 | 20.03 | 123.329 | 1172.238 | -93.554 | 173.044 | BJU B26 FED 14A-26 496
Directional | 1300 | 20.03 | 123.329 | 1266.19 | -112.373 | 201.662 | BJU B26 FED 14D-26 496
North Reference | 1400 | 20.03 | 123.329 | 1360.141 | -131.192 | 230.28 | BJU B26 FED 15A-26 496
True | 1500 | 20.03 | 123.329 | 1454.093 | -150.011 | 258.898 | BJU B26 FED 15B-26 496
Grid Type | 1600 | 20.03 | 123.329 | 1548.044 | -168.83 | 287.515 | BJU B26 FED 21D-26 496
#VALUE! | 1700 | 20.03 | 123.329 | 1641.995 | -187.649 | 316.133 | BJU B26 FED 22A-26 496
| 1800 | 20.03 | 123.329 | 1735.947 | -206.468 | 344.751 | BJU B26 FED 22B-26 496
| 1900 | 20.03 | 123.329 | 1829.898 | -225.287 | 373.369 | BJU B26 FED 22C-26 496
| 2000 | 20.03 | 123.329 | 1923.85 | -244.106 | 401.987 | BJU B26 FED 22D-26 496
| 2100 | 20.03 | 123.329 | 2017.801 | -262.925 | 430.604 | BJU B26 FED 23A-26 496
| 2200 | 20.03 | 123.329 | 2111.752 | -281.744 | 459.222 | BJU B26 FED 23B-26 496
| 2300 | 20.03 | 123.329 | 2205.704 | -300.563 | 487.84 | BJU B26 FED 23D-26 496
| 2400 | 20.03 | 123.329 | 2299.655 | -319.382 | 516.458 | BJU B26 FED 24A-26 496
| 2500 | 20.03 | 123.329 | 2393.607 | -338.201 | 545.076 | BJU B26 FED 24B-26 496
| 2600 | 20.03 | 123.329 | 2487.558 | -357.02 | 573.693 | BJU B26 FED 24C-26 496
| 2700 | 20.03 | 123.329 | 2581.509 | -375.839 | 602.311 | BJU B26 FED 24D-26 496
| 2800 | 20.03 | 123.329 | 2675.461 | -394.658 | 630.929 | BJU B26 FED 25A-26 496
| 2900 | 20.03 | 123.329 | 2769.412 | -413.477 | 659.547 | BJU B26 FED 25B-26 496
| 3000 | 20.03 | 123.329 | 2863.364 | -432.296 | 688.165
| 3100 | 20.03 | 123.329 | 2957.315 | -451.115 | 716.782
| 3200 | 20.03 | 123.329 | 3051.267 | -469.934 | 745.4
| 3300 | 20.03 | 123.329 | 3145.218 | -488.753 | 774.018
| 3400 | 20.03 | 123.329 | 3239.169 | -507.572 | 802.636
| 3500 | 20.03 | 123.329 | 3333.121 | -526.391 | 831.254
| 3600 | 20.03 | 123.329 | 3427.072 | -545.21 | 859.871
| 3700 | 20.03 | 123.329 | 3521.024 | -564.029 | 888.489
| 3800 | 20.03 | 123.329 | 3614.975 | -582.848 | 917.107
| 3900 | 20.03 | 123.329 | 3708.926 | -601.667 | 945.725
| 4000 | 20.03 | 123.329 | 3802.878 | -620.486 | 974.343
| 4100 | 20.03 | 123.329 | 3896.829 | -639.305 | 1002.96
| 4200 | 20.03 | 123.329 | 3990.781 | -658.124 | 1031.578
| 4300 | 20.03 | 123.329 | 4084.732 | -676.943 | 1060.196
| 4400 | 20.03 | 123.329 | 4178.683 | -695.762 | 1088.814
| 4500 | 20.03 | 123.329 | 4272.635 | -714.581 | 1117.432
| 4600 | 20.03 | 123.329 | 4366.586 | -733.4 | 1146.049
| 4700 | 20.03 | 123.329 | 4460.538 | -752.219 | 1174.667
| 4800 | 20.03 | 123.329 | 4554.489 | -771.038 | 1203.285
| 4900 | 20.03 | 123.329 | 4648.44 | -789.857 | 1231.903
| 5000 | 20.03 | 123.329 | 4742.392 | -808.676 | 1260.521
| 5100 | 20.03 | 123.329 | 4836.343 | -827.495 | 1289.138
| 5200 | 20.03 | 123.329 | 4930.295 | -846.314 | 1317.756
| 5300 | 20.03 | 123.329 | 5024.246 | -865.133 | 1346.374
| 5400 | 20.03 | 123.329 | 5118.197 | -883.952 | 1374.992
| 5500 | 20.03 | 123.329 | 5212.149 | -902.771 | 1403.61
| 5600 | 20.03 | 123.329 | 5306.1 | -921.59 | 1432.227
| 5700 | 20.03 | 123.329 | 5400.052 | -940.409 | 1460.845
| 5800 | 20.03 | 123.329 | 5494.003 | -959.228 | 1489.463
| 5900 | 20.03 | 123.329 | 5587.954 | -978.047 | 1518.081
| 6000 | 20.03 | 123.329 | 5681.906 | -996.866 | 1546.699
| 6100 | 20.03 | 123.329 | 5775.857 | -1015.685 | 1575.316
| 6200 | 20.03 | 123.329 | 5869.809 | -1034.504 | 1603.934
| 6300 | 20.03 | 123.329 | 5963.76 | -1053.323 | 1632.552
| 6400 | 20.03 | 123.329 | 6057.711 | -1072.142 | 1661.17
| 6500 | 20.03 | 123.329 | 6151.663 | -1090.961 | 1689.788
| 6600 | 20.03 | 123.329 | 6245.614 | -1109.78 | 1718.405
| 6700 | 20.03 | 123.329 | 6339.566 | -1128.599 | 1747.023
| 6800 | 20.03 | 123.329 | 6433.517 | -1147.418 | 1775.641
| 6900 | 20.03 | 123.329 | 6527.469 | -1166.237 | 1804.259
| 7000 | 20.03 | 123.329 | 6621.42 | -1185.056 | 1832.877
| 7100 | 20.03 | 123.329 | 6715.371 | -1203.875 | 1861.494
| 7200 | 20.03 | 123.329 | 6809.323 | -1222.694 | 1890.112
| 7300 | 20.03 | 123.329 | 6903.274 | -1241.513 | 1918.73
| 7400 | 20.03 | 123.329 | 6997.226 | -1260.332 | 1947.348
| 7500 | 20.03 | 123.329 | 7091.177 | -1279.151 | 1975.966
| 7600 | 20.03 | 123.329 | 7185.128 | -1297.97 | 2004.583
| 7700 | 20.03 | 123.329 | 7279.08 | -1316.789 | 2033.201
| 7800 | 20.03 | 123.329 | 7373.031 | -1335.608 | 2061.819
| 7900 | 20.03 | 123.329 | 7466.983 | -1354.427 | 2090.437
| 7917.957 | 20.03 | 123.329 | 7483.853 | -1357.806 | 2095.576
| 8000 | 17.569 | 123.329 | 7561.514 | -1372.332 | 2117.664
| 8100 | 14.569 | 123.329 | 7657.596 | -1387.538 | 2140.788
| 8200 | 11.569 | 123.329 | 7754.995 | -1399.96 | 2159.679
| 8300 | 8.569 | 123.329 | 7853.443 | -1409.565 | 2174.285
| 8400 | 5.569 | 123.329 | 7952.672 | -1416.325 | 2184.565
| 8500 | 2.569 | 123.329 | 8052.409 | -1420.223 | 2190.493
| 8585.62 | 0 | 0 | 8138 | -1421.278 | 2192.096
| 8600 | 0.216 | 249.996 | 8152.38 | -1421.287 | 2192.071
| 8684.283 | 1.48 | 249.996 | 8236.652 | -1421.713 | 2190.899
| 8700 | 1.48 | 249.996 | 8252.364 | -1421.852 | 2190.517
| 8800 | 1.48 | 249.996 | 8352.33 | -1422.736 | 2188.09
| 8900 | 1.48 | 249.996 | 8452.297 | -1423.619 | 2185.663
| 9000 | 1.48 | 249.996 | 8552.264 | -1424.503 | 2183.237
| 9100 | 1.48 | 249.996 | 8652.23 | -1425.386 | 2180.81
| 9200 | 1.48 | 249.996 | 8752.197 | -1426.27 | 2178.383
| 9300 | 1.48 | 249.996 | 8852.164 | -1427.153 | 2175.956
| 9400 | 1.48 | 249.996 | 8952.13 | -1428.037 | 2173.529
| 9500 | 1.48 | 249.996 | 9052.097 | -1428.92 | 2171.102
| 9600 | 1.48 | 249.996 | 9152.064 | -1429.804 | 2168.675
| 9700 | 1.48 | 249.996 | 9252.03 | -1430.687 | 2166.248
| 9800 | 1.48 | 249.996 | 9351.997 | -1431.571 | 2163.821
| 9900 | 1.48 | 249.996 | 9451.963 | -1432.454 | 2161.395
| 10000 | 1.48 | 249.996 | 9551.93 | -1433.338 | 2158.968
| 10100 | 1.48 | 249.996 | 9651.897 | -1434.221 | 2156.541
| 10200 | 1.48 | 249.996 | 9751.863 | -1435.105 | 2154.114
| 10300 | 1.48 | 249.996 | 9851.83 | -1435.988 | 2151.687
| 10400 | 1.48 | 249.996 | 9951.797 | -1436.872 | 2149.26
| 10500 | 1.48 | 249.996 | 10051.763 | -1437.756 | 2146.833
| 10600 | 1.48 | 249.996 | 10151.73 | -1438.639 | 2144.406
| 10700 | 1.48 | 249.996 | 10251.697 | -1439.523 | 2141.979
| 10800 | 1.48 | 249.996 | 10351.663 | -1440.406 | 2139.552
| 10900 | 1.48 | 249.996 | 10451.63 | -1441.29 | 2137.126
| 11000 | 1.48 | 249.996 | 10551.596 | -1442.173 | 2134.699
| 11100 | 1.48 | 249.996 | 10651.563 | -1443.057 | 2132.272
| 11200 | 1.48 | 249.996 | 10751.53 | -1443.94 | 2129.845
| 11300 | 1.48 | 249.996 | 10851.496 | -1444.824 | 2127.418
| 11400 | 1.48 | 249.996 | 10951.463 | -1445.707 | 2124.991
| 11500 | 1.48 | 249.996 | 11051.43 | -1446.591 | 2122.564
| 11600 | 1.48 | 249.996 | 11151.396 | -1447.474 | 2120.137
| 11700 | 1.48 | 249.996 | 11251.363 | -1448.358 | 2117.71
| 11800 | 1.48 | 249.996 | 11351.33 | -1449.241 | 2115.283
| 11900 | 1.48 | 249.996 | 11451.296 | -1450.125 | 2112.857
| 12000 | 1.48 | 249.996 | 11551.263 | -1451.008 | 2110.43
| 12100 | 1.48 | 249.996 | 11651.23 | -1451.892 | 2108.003
| 12200 | 1.48 | 249.996 | 11751.196 | -1452.775 | 2105.576
| 12300 | 1.48 | 249.996 | 11851.163 | -1453.659 | 2103.149
| 12400 | 1.48 | 249.996 | 11951.129 | -1454.542 | 2100.722
| 12506.906 | 1.48 | 249.996 | 12058 | -1455.487 | 2098.128

## Sheet1 (hidden)
Nichols Federal 0994-24-21E
Nichols 0994-24-21W
Nichols 0994-24-20W
Nichols Federal 0994-24-20E
Nichols Federal 0994-24-19E
Nichols 0994-24-19W
Nichols 0994-24-18W
Nichols Federal 0994-24-18E
Nichols Federal 0994-24-17E
Nichols 0994-24-17W
Nichols 0994-24-16E
Nichols 0994-24-15E
Nichols 0994-24-16W
Nichols 0994-24-13E
Nichols 0994-24-12E
Nichols 0994-24-12W
Nichols 0994-24-11W
Nichols 0994-24-11E
Nichols 0994-24-10E
Nichols 0994-24-10W

## Lookup (hidden)
North Reference | RetunValue | Grid Type | ReturnValue | Deviation Indicator | ReturnValue
| 2 |  | 0 |  | 2
True |  | SPCS-Colorado Central-NAD27 |  | Directional
Grid |  | SPCS-Colorado Central-NAD83 |  | High Angle
|  | SPCS-Colorado North-NAD27 |  | Horizontal
SPCS-Colorado North-NAD83
SPCS-Colorado South-NAD27
SPCS-Colorado South-NAD83
UTM-Zone 12 NAD27
UTM-Zone 12 NAD83
UTM-Zone 13 NAD27
UTM-Zone 13 NAD83