## Data
Header Information | measured depth (ft) | inclination (°) | azimuth (°) | true vertical depth (ft) | northing +N/-S (ft) | easting +E/-W (ft)
Operator Name | 325 | 0 | 0 | 325 | 0 | 0 | BJU B26 FED 21B-27 496
Caerus Oil & Gas | 400 | 2.25 | 129.306 | 399.981 | -0.933 | 1.139 | BJU B26 FED 21D-27 496
Operator Number | 500 | 5.25 | 129.306 | 499.755 | -5.075 | 6.199 | BJU B26 FED 11A-26 496
10456 | 600 | 8.25 | 129.306 | 599.051 | -12.52 | 15.293 | BJU B26 FED 11B-26 496
Well Name and Number | 700 | 11.25 | 129.306 | 697.595 | -23.246 | 28.396 | BJU B26 FED 11C-26 496
BJU B26 FED 23D-26 496 | 800 | 14.25 | 129.306 | 795.118 | -37.225 | 45.471 | BJU B26 FED 11D-26 496
API Number (if available) | 900 | 17.25 | 129.306 | 891.353 | -54.418 | 66.472 | BJU B26 FED 21C-27 496
| 1000 | 20.25 | 129.306 | 986.035 | -74.777 | 91.341 | BJU B26 FED 12B-26 496
Location: QQ SEC TWP RGE | 1029.733 | 21.142 | 129.306 | 1013.849 | -81.434 | 99.472 | BJU B26 FED 12D-26 496
NE 1/4 NW 1/4, SECTION 26, T4S, R96W, 6th P.M. | 1100 | 21.142 | 129.306 | 1079.386 | -97.488 | 119.082 | BJU B26 FED 13A-26 496
Citing Type: Planned or Actual | 1200 | 21.142 | 129.306 | 1172.655 | -120.336 | 146.991 | BJU B26 FED 13B-26 496
Planned | 1300 | 21.142 | 129.306 | 1265.924 | -143.184 | 174.899 | BJU B26 FED 13D-26 496
Deviation Indicator | 1400 | 21.142 | 129.306 | 1359.193 | -166.031 | 202.808 | BJU B26 FED 14A-26 496
Directional | 1500 | 21.142 | 129.306 | 1452.462 | -188.879 | 230.716 | BJU B26 FED 14D-26 496
North Reference | 1600 | 21.142 | 129.306 | 1545.731 | -211.727 | 258.625 | BJU B26 FED 15A-26 496
True | 1700 | 21.142 | 129.306 | 1639 | -234.574 | 286.533 | BJU B26 FED 15B-26 496
Grid Type | 1800 | 21.142 | 129.306 | 1732.269 | -257.422 | 314.442 | BJU B26 FED 21D-26 496
#VALUE! | 1900 | 21.142 | 129.306 | 1825.538 | -280.27 | 342.35 | BJU B26 FED 22A-26 496
| 2000 | 21.142 | 129.306 | 1918.807 | -303.117 | 370.259 | BJU B26 FED 22B-26 496
| 2100 | 21.142 | 129.306 | 2012.076 | -325.965 | 398.167 | BJU B26 FED 22C-26 496
| 2200 | 21.142 | 129.306 | 2105.345 | -348.813 | 426.076 | BJU B26 FED 22D-26 496
| 2300 | 21.142 | 129.306 | 2198.614 | -371.661 | 453.984 | BJU B26 FED 23A-26 496
| 2400 | 21.142 | 129.306 | 2291.882 | -394.508 | 481.893 | BJU B26 FED 23B-26 496
| 2500 | 21.142 | 129.306 | 2385.151 | -417.356 | 509.802 | BJU B26 FED 23D-26 496
| 2600 | 21.142 | 129.306 | 2478.42 | -440.204 | 537.71 | BJU B26 FED 24A-26 496
| 2700 | 21.142 | 129.306 | 2571.689 | -463.051 | 565.619 | BJU B26 FED 24B-26 496
| 2800 | 21.142 | 129.306 | 2664.958 | -485.899 | 593.527 | BJU B26 FED 24C-26 496
| 2900 | 21.142 | 129.306 | 2758.227 | -508.747 | 621.436 | BJU B26 FED 24D-26 496
| 3000 | 21.142 | 129.306 | 2851.496 | -531.594 | 649.344 | BJU B26 FED 25A-26 496
| 3100 | 21.142 | 129.306 | 2944.765 | -554.442 | 677.253 | BJU B26 FED 25B-26 496
| 3200 | 21.142 | 129.306 | 3038.034 | -577.29 | 705.161
| 3300 | 21.142 | 129.306 | 3131.303 | -600.138 | 733.07
| 3400 | 21.142 | 129.306 | 3224.572 | -622.985 | 760.978
| 3500 | 21.142 | 129.306 | 3317.841 | -645.833 | 788.887
| 3600 | 21.142 | 129.306 | 3411.11 | -668.681 | 816.795
| 3700 | 21.142 | 129.306 | 3504.379 | -691.528 | 844.704
| 3800 | 21.142 | 129.306 | 3597.648 | -714.376 | 872.613
| 3900 | 21.142 | 129.306 | 3690.917 | -737.224 | 900.521
| 4000 | 21.142 | 129.306 | 3784.186 | -760.071 | 928.43
| 4100 | 21.142 | 129.306 | 3877.455 | -782.919 | 956.338
| 4200 | 21.142 | 129.306 | 3970.724 | -805.767 | 984.247
| 4300 | 21.142 | 129.306 | 4063.992 | -828.615 | 1012.155
| 4400 | 21.142 | 129.306 | 4157.261 | -851.462 | 1040.064
| 4500 | 21.142 | 129.306 | 4250.53 | -874.31 | 1067.972
| 4600 | 21.142 | 129.306 | 4343.799 | -897.158 | 1095.881
| 4700 | 21.142 | 129.306 | 4437.068 | -920.005 | 1123.789
| 4800 | 21.142 | 129.306 | 4530.337 | -942.853 | 1151.698
| 4900 | 21.142 | 129.306 | 4623.606 | -965.701 | 1179.606
| 5000 | 21.142 | 129.306 | 4716.875 | -988.548 | 1207.515
| 5100 | 21.142 | 129.306 | 4810.144 | -1011.396 | 1235.423
| 5200 | 21.142 | 129.306 | 4903.413 | -1034.244 | 1263.332
| 5300 | 21.142 | 129.306 | 4996.682 | -1057.092 | 1291.241
| 5400 | 21.142 | 129.306 | 5089.951 | -1079.939 | 1319.149
| 5500 | 21.142 | 129.306 | 5183.22 | -1102.787 | 1347.058
| 5600 | 21.142 | 129.306 | 5276.489 | -1125.635 | 1374.966
| 5700 | 21.142 | 129.306 | 5369.758 | -1148.482 | 1402.875
| 5800 | 21.142 | 129.306 | 5463.027 | -1171.33 | 1430.783
| 5900 | 21.142 | 129.306 | 5556.296 | -1194.178 | 1458.692
| 6000 | 21.142 | 129.306 | 5649.565 | -1217.025 | 1486.6
| 6100 | 21.142 | 129.306 | 5742.833 | -1239.873 | 1514.509
| 6200 | 21.142 | 129.306 | 5836.102 | -1262.721 | 1542.417
| 6300 | 21.142 | 129.306 | 5929.371 | -1285.569 | 1570.326
| 6400 | 21.142 | 129.306 | 6022.64 | -1308.416 | 1598.234
| 6500 | 21.142 | 129.306 | 6115.909 | -1331.264 | 1626.143
| 6600 | 21.142 | 129.306 | 6209.178 | -1354.112 | 1654.052
| 6700 | 21.142 | 129.306 | 6302.447 | -1376.959 | 1681.96
| 6800 | 21.142 | 129.306 | 6395.716 | -1399.807 | 1709.869
| 6900 | 21.142 | 129.306 | 6488.985 | -1422.655 | 1737.777
| 7000 | 21.142 | 129.306 | 6582.254 | -1445.502 | 1765.686
| 7100 | 21.142 | 129.306 | 6675.523 | -1468.35 | 1793.594
| 7200 | 21.142 | 129.306 | 6768.792 | -1491.198 | 1821.503
| 7300 | 21.142 | 129.306 | 6862.061 | -1514.045 | 1849.411
| 7400 | 21.142 | 129.306 | 6955.33 | -1536.893 | 1877.32
| 7500 | 21.142 | 129.306 | 7048.599 | -1559.741 | 1905.228
| 7600 | 21.142 | 129.306 | 7141.868 | -1582.589 | 1933.137
| 7700 | 21.142 | 129.306 | 7235.137 | -1605.436 | 1961.045
| 7800 | 21.142 | 129.306 | 7328.406 | -1628.284 | 1988.954
| 7900 | 21.142 | 129.306 | 7421.675 | -1651.132 | 2016.863
| 7923.027 | 21.142 | 129.306 | 7443.151 | -1656.393 | 2023.289
| 8000 | 18.833 | 129.306 | 7515.483 | -1673.058 | 2043.646
| 8100 | 15.833 | 129.306 | 7610.932 | -1691.928 | 2066.696
| 8200 | 12.833 | 129.306 | 7707.808 | -1707.608 | 2085.849
| 8300 | 9.833 | 129.306 | 7805.847 | -1720.055 | 2101.052
| 8400 | 6.833 | 129.306 | 7904.78 | -1729.234 | 2112.264
| 8500 | 3.833 | 129.306 | 8004.336 | -1735.121 | 2119.455
| 8600 | 0.833 | 129.306 | 8104.241 | -1737.699 | 2122.604
| 8627.76 | 0 | 0 | 8132 | -1737.826 | 2122.76
| 8700 | 1.084 | 249.996 | 8204.236 | -1738.06 | 2122.119
| 8727.072 | 1.49 | 249.996 | 8231.302 | -1738.268 | 2121.547
| 8800 | 1.49 | 249.996 | 8304.205 | -1738.917 | 2119.766
| 8900 | 1.49 | 249.996 | 8404.171 | -1739.806 | 2117.323
| 9000 | 1.49 | 249.996 | 8504.137 | -1740.695 | 2114.88
| 9100 | 1.49 | 249.996 | 8604.103 | -1741.585 | 2112.437
| 9200 | 1.49 | 249.996 | 8704.069 | -1742.474 | 2109.994
| 9300 | 1.49 | 249.996 | 8804.036 | -1743.363 | 2107.551
| 9400 | 1.49 | 249.996 | 8904.002 | -1744.253 | 2105.109
| 9500 | 1.49 | 249.996 | 9003.968 | -1745.142 | 2102.666
| 9600 | 1.49 | 249.996 | 9103.934 | -1746.031 | 2100.223
| 9700 | 1.49 | 249.996 | 9203.9 | -1746.921 | 2097.78
| 9800 | 1.49 | 249.996 | 9303.867 | -1747.81 | 2095.337
| 9900 | 1.49 | 249.996 | 9403.833 | -1748.699 | 2092.894
| 10000 | 1.49 | 249.996 | 9503.799 | -1749.589 | 2090.451
| 10100 | 1.49 | 249.996 | 9603.765 | -1750.478 | 2088.009
| 10200 | 1.49 | 249.996 | 9703.731 | -1751.367 | 2085.566
| 10300 | 1.49 | 249.996 | 9803.698 | -1752.257 | 2083.123
| 10400 | 1.49 | 249.996 | 9903.664 | -1753.146 | 2080.68
| 10500 | 1.49 | 249.996 | 10003.63 | -1754.035 | 2078.237
| 10600 | 1.49 | 249.996 | 10103.596 | -1754.925 | 2075.794
| 10700 | 1.49 | 249.996 | 10203.562 | -1755.814 | 2073.351
| 10800 | 1.49 | 249.996 | 10303.529 | -1756.703 | 2070.908
| 10900 | 1.49 | 249.996 | 10403.495 | -1757.592 | 2068.466
| 11000 | 1.49 | 249.996 | 10503.461 | -1758.482 | 2066.023
| 11100 | 1.49 | 249.996 | 10603.427 | -1759.371 | 2063.58
| 11200 | 1.49 | 249.996 | 10703.393 | -1760.26 | 2061.137
| 11300 | 1.49 | 249.996 | 10803.36 | -1761.15 | 2058.694
| 11400 | 1.49 | 249.996 | 10903.326 | -1762.039 | 2056.251
| 11500 | 1.49 | 249.996 | 11003.292 | -1762.928 | 2053.808
| 11600 | 1.49 | 249.996 | 11103.258 | -1763.818 | 2051.365
| 11700 | 1.49 | 249.996 | 11203.224 | -1764.707 | 2048.923
| 11800 | 1.49 | 249.996 | 11303.191 | -1765.596 | 2046.48
| 11900 | 1.49 | 249.996 | 11403.157 | -1766.486 | 2044.037
| 12000 | 1.49 | 249.996 | 11503.123 | -1767.375 | 2041.594
| 12100 | 1.49 | 249.996 | 11603.089 | -1768.264 | 2039.151
| 12200 | 1.49 | 249.996 | 11703.055 | -1769.154 | 2036.708
| 12300 | 1.49 | 249.996 | 11803.022 | -1770.043 | 2034.265
| 12400 | 1.49 | 249.996 | 11902.988 | -1770.932 | 2031.823
| 12500 | 1.49 | 249.996 | 12002.954 | -1771.822 | 2029.38
| 12524.054 | 1.49 | 249.996 | 12027 | -1772.036 | 2028.792

## Sheet1 (hidden)
Nichols Federal 0994-24-21E
Nichols 0994-24-21W
Nichols 0994-24-20W
Nichols Federal 0994-24-20E
Nichols Federal 0994-24-19E
Nichols 0994-24-19W
Nichols 0994-24-18W
Nichols Federal 0994-24-18E
Nichols Federal 0994-24-17E
Nichols 0994-24-17W
Nichols 0994-24-16E
Nichols 0994-24-15E
Nichols 0994-24-16W
Nichols 0994-24-13E
Nichols 0994-24-12E
Nichols 0994-24-12W
Nichols 0994-24-11W
Nichols 0994-24-11E
Nichols 0994-24-10E
Nichols 0994-24-10W

## Lookup (hidden)
North Reference | RetunValue | Grid Type | ReturnValue | Deviation Indicator | ReturnValue
| 2 |  | 0 |  | 2
True |  | SPCS-Colorado Central-NAD27 |  | Directional
Grid |  | SPCS-Colorado Central-NAD83 |  | High Angle
|  | SPCS-Colorado North-NAD27 |  | Horizontal
SPCS-Colorado North-NAD83
SPCS-Colorado South-NAD27
SPCS-Colorado South-NAD83
UTM-Zone 12 NAD27
UTM-Zone 12 NAD83
UTM-Zone 13 NAD27
UTM-Zone 13 NAD83