## Data
Header Information | measured depth (ft) | inclination (°) | azimuth (°) | true vertical depth (ft) | northing +N/-S (ft) | easting +E/-W (ft)
Operator Name | 225 | 0 | 0 | 225 | 0 | 0 | BJU B26 FED 21B-27 496
Caerus Oil & Gas | 300 | 2.25 | 134.302 | 299.981 | -1.028 | 1.054 | BJU B26 FED 21D-27 496
Operator Number | 400 | 5.25 | 134.302 | 399.755 | -5.596 | 5.734 | BJU B26 FED 11A-26 496
10456 | 500 | 8.25 | 134.302 | 499.051 | -13.804 | 14.145 | BJU B26 FED 11B-26 496
Well Name and Number | 600 | 11.25 | 134.302 | 597.595 | -25.631 | 26.263 | BJU B26 FED 11C-26 496
BJU B26 FED 24A-26 496 | 700 | 14.25 | 134.302 | 695.118 | -41.044 | 42.056 | BJU B26 FED 11D-26 496
API Number (if available) | 800 | 17.25 | 134.302 | 791.353 | -60 | 61.48 | BJU B26 FED 21C-27 496
| 900 | 20.25 | 134.302 | 886.035 | -82.448 | 84.482 | BJU B26 FED 12B-26 496
Location: QQ SEC TWP RGE | 958.525 | 22.006 | 134.302 | 940.624 | -97.182 | 99.578 | BJU B26 FED 12D-26 496
NE 1/4 NW 1/4, SECTION 26, T4S, R96W, 6th P.M. | 1000 | 22.006 | 134.302 | 979.077 | -108.036 | 110.7 | BJU B26 FED 13A-26 496
Citing Type: Planned or Actual | 1100 | 22.006 | 134.302 | 1071.792 | -134.206 | 137.516 | BJU B26 FED 13B-26 496
Planned | 1200 | 22.006 | 134.302 | 1164.506 | -160.377 | 164.332 | BJU B26 FED 13D-26 496
Deviation Indicator | 1300 | 22.006 | 134.302 | 1257.221 | -186.547 | 191.148 | BJU B26 FED 14A-26 496
Directional | 1400 | 22.006 | 134.302 | 1349.935 | -212.718 | 217.964 | BJU B26 FED 14D-26 496
North Reference | 1500 | 22.006 | 134.302 | 1442.65 | -238.889 | 244.781 | BJU B26 FED 15A-26 496
True | 1600 | 22.006 | 134.302 | 1535.365 | -265.059 | 271.597 | BJU B26 FED 15B-26 496
Grid Type | 1700 | 22.006 | 134.302 | 1628.079 | -291.23 | 298.413 | BJU B26 FED 21D-26 496
#VALUE! | 1800 | 22.006 | 134.302 | 1720.794 | -317.4 | 325.229 | BJU B26 FED 22A-26 496
| 1900 | 22.006 | 134.302 | 1813.509 | -343.571 | 352.045 | BJU B26 FED 22B-26 496
| 2000 | 22.006 | 134.302 | 1906.223 | -369.741 | 378.861 | BJU B26 FED 22C-26 496
| 2100 | 22.006 | 134.302 | 1998.938 | -395.912 | 405.677 | BJU B26 FED 22D-26 496
| 2200 | 22.006 | 134.302 | 2091.652 | -422.083 | 432.493 | BJU B26 FED 23A-26 496
| 2300 | 22.006 | 134.302 | 2184.367 | -448.253 | 459.309 | BJU B26 FED 23B-26 496
| 2400 | 22.006 | 134.302 | 2277.082 | -474.424 | 486.125 | BJU B26 FED 23D-26 496
| 2500 | 22.006 | 134.302 | 2369.796 | -500.594 | 512.941 | BJU B26 FED 24A-26 496
| 2600 | 22.006 | 134.302 | 2462.511 | -526.765 | 539.757 | BJU B26 FED 24B-26 496
| 2700 | 22.006 | 134.302 | 2555.225 | -552.935 | 566.573 | BJU B26 FED 24C-26 496
| 2800 | 22.006 | 134.302 | 2647.94 | -579.106 | 593.389 | BJU B26 FED 24D-26 496
| 2900 | 22.006 | 134.302 | 2740.655 | -605.277 | 620.205 | BJU B26 FED 25A-26 496
| 3000 | 22.006 | 134.302 | 2833.369 | -631.447 | 647.021 | BJU B26 FED 25B-26 496
| 3100 | 22.006 | 134.302 | 2926.084 | -657.618 | 673.837
| 3200 | 22.006 | 134.302 | 3018.799 | -683.788 | 700.653
| 3300 | 22.006 | 134.302 | 3111.513 | -709.959 | 727.469
| 3400 | 22.006 | 134.302 | 3204.228 | -736.13 | 754.286
| 3500 | 22.006 | 134.302 | 3296.942 | -762.3 | 781.102
| 3600 | 22.006 | 134.302 | 3389.657 | -788.471 | 807.918
| 3700 | 22.006 | 134.302 | 3482.372 | -814.641 | 834.734
| 3800 | 22.006 | 134.302 | 3575.086 | -840.812 | 861.55
| 3900 | 22.006 | 134.302 | 3667.801 | -866.982 | 888.366
| 4000 | 22.006 | 134.302 | 3760.515 | -893.153 | 915.182
| 4100 | 22.006 | 134.302 | 3853.23 | -919.324 | 941.998
| 4200 | 22.006 | 134.302 | 3945.945 | -945.494 | 968.814
| 4300 | 22.006 | 134.302 | 4038.659 | -971.665 | 995.63
| 4400 | 22.006 | 134.302 | 4131.374 | -997.835 | 1022.446
| 4500 | 22.006 | 134.302 | 4224.089 | -1024.006 | 1049.262
| 4600 | 22.006 | 134.302 | 4316.803 | -1050.176 | 1076.078
| 4700 | 22.006 | 134.302 | 4409.518 | -1076.347 | 1102.894
| 4800 | 22.006 | 134.302 | 4502.232 | -1102.518 | 1129.71
| 4900 | 22.006 | 134.302 | 4594.947 | -1128.688 | 1156.526
| 5000 | 22.006 | 134.302 | 4687.662 | -1154.859 | 1183.342
| 5100 | 22.006 | 134.302 | 4780.376 | -1181.029 | 1210.158
| 5200 | 22.006 | 134.302 | 4873.091 | -1207.2 | 1236.975
| 5300 | 22.006 | 134.302 | 4965.805 | -1233.371 | 1263.791
| 5400 | 22.006 | 134.302 | 5058.52 | -1259.541 | 1290.607
| 5500 | 22.006 | 134.302 | 5151.235 | -1285.712 | 1317.423
| 5600 | 22.006 | 134.302 | 5243.949 | -1311.882 | 1344.239
| 5700 | 22.006 | 134.302 | 5336.664 | -1338.053 | 1371.055
| 5800 | 22.006 | 134.302 | 5429.379 | -1364.223 | 1397.871
| 5900 | 22.006 | 134.302 | 5522.093 | -1390.394 | 1424.687
| 6000 | 22.006 | 134.302 | 5614.808 | -1416.565 | 1451.503
| 6100 | 22.006 | 134.302 | 5707.522 | -1442.735 | 1478.319
| 6200 | 22.006 | 134.302 | 5800.237 | -1468.906 | 1505.135
| 6300 | 22.006 | 134.302 | 5892.952 | -1495.076 | 1531.951
| 6400 | 22.006 | 134.302 | 5985.666 | -1521.247 | 1558.767
| 6500 | 22.006 | 134.302 | 6078.381 | -1547.418 | 1585.583
| 6600 | 22.006 | 134.302 | 6171.095 | -1573.588 | 1612.399
| 6700 | 22.006 | 134.302 | 6263.81 | -1599.759 | 1639.215
| 6800 | 22.006 | 134.302 | 6356.525 | -1625.929 | 1666.031
| 6900 | 22.006 | 134.302 | 6449.239 | -1652.1 | 1692.847
| 7000 | 22.006 | 134.302 | 6541.954 | -1678.27 | 1719.664
| 7100 | 22.006 | 134.302 | 6634.669 | -1704.441 | 1746.48
| 7200 | 22.006 | 134.302 | 6727.383 | -1730.612 | 1773.296
| 7300 | 22.006 | 134.302 | 6820.098 | -1756.782 | 1800.112
| 7400 | 22.006 | 134.302 | 6912.812 | -1782.953 | 1826.928
| 7500 | 22.006 | 134.302 | 7005.527 | -1809.123 | 1853.744
| 7600 | 22.006 | 134.302 | 7098.242 | -1835.294 | 1880.56
| 7700 | 22.006 | 134.302 | 7190.956 | -1861.464 | 1907.376
| 7800 | 22.006 | 134.302 | 7283.671 | -1887.635 | 1934.192
| 7900 | 22.006 | 134.302 | 7376.385 | -1913.806 | 1961.008
| 7939.897 | 22.006 | 134.302 | 7413.376 | -1924.247 | 1971.707
| 8000 | 20.203 | 134.302 | 7469.445 | -1939.361 | 1987.194
| 8100 | 17.203 | 134.302 | 7564.154 | -1961.755 | 2010.14
| 8200 | 14.203 | 134.302 | 7660.411 | -1980.656 | 2029.507
| 8300 | 11.203 | 134.302 | 7757.952 | -1996.012 | 2045.242
| 8400 | 8.203 | 134.302 | 7856.51 | -2007.782 | 2057.302
| 8500 | 5.203 | 134.302 | 7955.816 | -2015.933 | 2065.654
| 8600 | 2.203 | 134.302 | 8055.595 | -2020.443 | 2070.275
| 8673.423 | 0 | 0 | 8129 | -2021.428 | 2071.285
| 8700 | 0.399 | 249.996 | 8155.577 | -2021.46 | 2071.198
| 8773.261 | 1.498 | 249.996 | 8228.827 | -2021.875 | 2070.059
| 8800 | 1.498 | 249.996 | 8255.557 | -2022.114 | 2069.403
| 8900 | 1.498 | 249.996 | 8355.523 | -2023.008 | 2066.947
| 9000 | 1.498 | 249.996 | 8455.489 | -2023.902 | 2064.491
| 9100 | 1.498 | 249.996 | 8555.454 | -2024.796 | 2062.035
| 9200 | 1.498 | 249.996 | 8655.42 | -2025.69 | 2059.579
| 9300 | 1.498 | 249.996 | 8755.386 | -2026.584 | 2057.124
| 9400 | 1.498 | 249.996 | 8855.352 | -2027.478 | 2054.668
| 9500 | 1.498 | 249.996 | 8955.318 | -2028.372 | 2052.212
| 9600 | 1.498 | 249.996 | 9055.284 | -2029.266 | 2049.756
| 9700 | 1.498 | 249.996 | 9155.249 | -2030.16 | 2047.3
| 9800 | 1.498 | 249.996 | 9255.215 | -2031.054 | 2044.845
| 9900 | 1.498 | 249.996 | 9355.181 | -2031.948 | 2042.389
| 10000 | 1.498 | 249.996 | 9455.147 | -2032.842 | 2039.933
| 10100 | 1.498 | 249.996 | 9555.113 | -2033.736 | 2037.477
| 10200 | 1.498 | 249.996 | 9655.079 | -2034.63 | 2035.021
| 10300 | 1.498 | 249.996 | 9755.045 | -2035.524 | 2032.566
| 10400 | 1.498 | 249.996 | 9855.01 | -2036.418 | 2030.11
| 10500 | 1.498 | 249.996 | 9954.976 | -2037.312 | 2027.654
| 10600 | 1.498 | 249.996 | 10054.942 | -2038.206 | 2025.198
| 10700 | 1.498 | 249.996 | 10154.908 | -2039.1 | 2022.742
| 10800 | 1.498 | 249.996 | 10254.874 | -2039.994 | 2020.287
| 10900 | 1.498 | 249.996 | 10354.84 | -2040.888 | 2017.831
| 11000 | 1.498 | 249.996 | 10454.805 | -2041.783 | 2015.375
| 11100 | 1.498 | 249.996 | 10554.771 | -2042.677 | 2012.919
| 11200 | 1.498 | 249.996 | 10654.737 | -2043.571 | 2010.463
| 11300 | 1.498 | 249.996 | 10754.703 | -2044.465 | 2008.008
| 11400 | 1.498 | 249.996 | 10854.669 | -2045.359 | 2005.552
| 11500 | 1.498 | 249.996 | 10954.635 | -2046.253 | 2003.096
| 11600 | 1.498 | 249.996 | 11054.6 | -2047.147 | 2000.64
| 11700 | 1.498 | 249.996 | 11154.566 | -2048.041 | 1998.184
| 11800 | 1.498 | 249.996 | 11254.532 | -2048.935 | 1995.729
| 11900 | 1.498 | 249.996 | 11354.498 | -2049.829 | 1993.273
| 12000 | 1.498 | 249.996 | 11454.464 | -2050.723 | 1990.817
| 12100 | 1.498 | 249.996 | 11554.43 | -2051.617 | 1988.361
| 12200 | 1.498 | 249.996 | 11654.396 | -2052.511 | 1985.905
| 12300 | 1.498 | 249.996 | 11754.361 | -2053.405 | 1983.45
| 12400 | 1.498 | 249.996 | 11854.327 | -2054.299 | 1980.994
| 12500 | 1.498 | 249.996 | 11954.293 | -2055.193 | 1978.538
| 12549.724 | 1.498 | 249.996 | 12004 | -2055.638 | 1977.317

## Sheet1 (hidden)
Nichols Federal 0994-24-21E
Nichols 0994-24-21W
Nichols 0994-24-20W
Nichols Federal 0994-24-20E
Nichols Federal 0994-24-19E
Nichols 0994-24-19W
Nichols 0994-24-18W
Nichols Federal 0994-24-18E
Nichols Federal 0994-24-17E
Nichols 0994-24-17W
Nichols 0994-24-16E
Nichols 0994-24-15E
Nichols 0994-24-16W
Nichols 0994-24-13E
Nichols 0994-24-12E
Nichols 0994-24-12W
Nichols 0994-24-11W
Nichols 0994-24-11E
Nichols 0994-24-10E
Nichols 0994-24-10W

## Lookup (hidden)
North Reference | RetunValue | Grid Type | ReturnValue | Deviation Indicator | ReturnValue
| 2 |  | 0 |  | 2
True |  | SPCS-Colorado Central-NAD27 |  | Directional
Grid |  | SPCS-Colorado Central-NAD83 |  | High Angle
|  | SPCS-Colorado North-NAD27 |  | Horizontal
SPCS-Colorado North-NAD83
SPCS-Colorado South-NAD27
SPCS-Colorado South-NAD83
UTM-Zone 12 NAD27
UTM-Zone 12 NAD83
UTM-Zone 13 NAD27
UTM-Zone 13 NAD83