## Data
Header Information | measured depth (ft) | inclination (°) | azimuth (°) | true vertical depth (ft) | northing +N/-S (ft) | easting +E/-W (ft)
Operator Name | 500 | 0 | 0 | 500 | 0 | 0 | BJU B26 FED 21B-27 496
Caerus Oil & Gas | 600 | 3 | 280 | 599.954 | 0.455 | -2.578 | BJU B26 FED 21D-27 496
Operator Number | 666.667 | 5 | 280 | 666.455 | 1.262 | -7.157 | BJU B26 FED 11A-26 496
10456 | 700 | 5 | 280 | 699.662 | 1.766 | -10.018 | BJU B26 FED 11B-26 496
Well Name and Number | 766.667 | 5 | 280 | 766.075 | 2.775 | -15.74 | BJU B26 FED 11C-26 496
BJU B26 FED 14D-26 496 | 800 | 5.122 | 268.731 | 799.279 | 2.995 | -18.659 | BJU B26 FED 11D-26 496
API Number (if available) | 900 | 6.475 | 241.802 | 898.783 | 0.231 | -28.093 | BJU B26 FED 21C-27 496
| 1000 | 8.693 | 226.284 | 997.912 | -7.658 | -38.527 | BJU B26 FED 12B-26 496
Location: QQ SEC TWP RGE | 1100 | 11.277 | 217.409 | 1096.395 | -20.65 | -49.932 | BJU B26 FED 12D-26 496
NE 1/4 NW 1/4, SECTION 26, T4S, R96W, 6th P.M. | 1200 | 14.026 | 211.888 | 1193.961 | -38.709 | -62.276 | BJU B26 FED 13A-26 496
Citing Type: Planned or Actual | 1300 | 16.859 | 208.168 | 1290.344 | -61.787 | -75.525 | BJU B26 FED 13B-26 496
Planned | 1349.566 | 18.282 | 206.744 | 1337.596 | -75.067 | -82.417 | BJU B26 FED 13D-26 496
Deviation Indicator | 1400 | 18.282 | 206.744 | 1385.485 | -89.195 | -89.536 | BJU B26 FED 14A-26 496
Directional | 1500 | 18.282 | 206.744 | 1480.437 | -117.21 | -103.653 | BJU B26 FED 14D-26 496
North Reference | 1600 | 18.282 | 206.744 | 1575.389 | -145.224 | -117.769 | BJU B26 FED 15A-26 496
True | 1700 | 18.282 | 206.744 | 1670.341 | -173.239 | -131.886 | BJU B26 FED 15B-26 496
Grid Type | 1800 | 18.282 | 206.744 | 1765.293 | -201.253 | -146.002 | BJU B26 FED 21D-26 496
#VALUE! | 1900 | 18.282 | 206.744 | 1860.246 | -229.267 | -160.119 | BJU B26 FED 22A-26 496
| 2000 | 18.282 | 206.744 | 1955.198 | -257.282 | -174.235 | BJU B26 FED 22B-26 496
| 2100 | 18.282 | 206.744 | 2050.15 | -285.296 | -188.352 | BJU B26 FED 22C-26 496
| 2200 | 18.282 | 206.744 | 2145.102 | -313.31 | -202.468 | BJU B26 FED 22D-26 496
| 2300 | 18.282 | 206.744 | 2240.054 | -341.325 | -216.585 | BJU B26 FED 23A-26 496
| 2400 | 18.282 | 206.744 | 2335.007 | -369.339 | -230.701 | BJU B26 FED 23B-26 496
| 2500 | 18.282 | 206.744 | 2429.959 | -397.354 | -244.818 | BJU B26 FED 23D-26 496
| 2600 | 18.282 | 206.744 | 2524.911 | -425.368 | -258.934 | BJU B26 FED 24A-26 496
| 2700 | 18.282 | 206.744 | 2619.863 | -453.382 | -273.051 | BJU B26 FED 24B-26 496
| 2800 | 18.282 | 206.744 | 2714.815 | -481.397 | -287.167 | BJU B26 FED 24C-26 496
| 2900 | 18.282 | 206.744 | 2809.768 | -509.411 | -301.284 | BJU B26 FED 24D-26 496
| 3000 | 18.282 | 206.744 | 2904.72 | -537.426 | -315.4 | BJU B26 FED 25A-26 496
| 3100 | 18.282 | 206.744 | 2999.672 | -565.44 | -329.517 | BJU B26 FED 25B-26 496
| 3200 | 18.282 | 206.744 | 3094.624 | -593.454 | -343.633
| 3300 | 18.282 | 206.744 | 3189.576 | -621.469 | -357.75
| 3400 | 18.282 | 206.744 | 3284.529 | -649.483 | -371.866
| 3500 | 18.282 | 206.744 | 3379.481 | -677.497 | -385.983
| 3600 | 18.282 | 206.744 | 3474.433 | -705.512 | -400.099
| 3700 | 18.282 | 206.744 | 3569.385 | -733.526 | -414.216
| 3800 | 18.282 | 206.744 | 3664.337 | -761.541 | -428.332
| 3900 | 18.282 | 206.744 | 3759.29 | -789.555 | -442.449
| 4000 | 18.282 | 206.744 | 3854.242 | -817.569 | -456.565
| 4100 | 18.282 | 206.744 | 3949.194 | -845.584 | -470.682
| 4200 | 18.282 | 206.744 | 4044.146 | -873.598 | -484.798
| 4300 | 18.282 | 206.744 | 4139.098 | -901.612 | -498.915
| 4400 | 18.282 | 206.744 | 4234.05 | -929.627 | -513.031
| 4500 | 18.282 | 206.744 | 4329.003 | -957.641 | -527.148
| 4600 | 18.282 | 206.744 | 4423.955 | -985.656 | -541.264
| 4700 | 18.282 | 206.744 | 4518.907 | -1013.67 | -555.381
| 4800 | 18.282 | 206.744 | 4613.859 | -1041.684 | -569.497
| 4900 | 18.282 | 206.744 | 4708.811 | -1069.699 | -583.614
| 5000 | 18.282 | 206.744 | 4803.764 | -1097.713 | -597.73
| 5100 | 18.282 | 206.744 | 4898.716 | -1125.728 | -611.847
| 5200 | 18.282 | 206.744 | 4993.668 | -1153.742 | -625.963
| 5300 | 18.282 | 206.744 | 5088.62 | -1181.756 | -640.08
| 5400 | 18.282 | 206.744 | 5183.572 | -1209.771 | -654.196
| 5500 | 18.282 | 206.744 | 5278.525 | -1237.785 | -668.313
| 5600 | 18.282 | 206.744 | 5373.477 | -1265.799 | -682.429
| 5700 | 18.282 | 206.744 | 5468.429 | -1293.814 | -696.546
| 5800 | 18.282 | 206.744 | 5563.381 | -1321.828 | -710.662
| 5900 | 18.282 | 206.744 | 5658.333 | -1349.843 | -724.779
| 6000 | 18.282 | 206.744 | 5753.286 | -1377.857 | -738.895
| 6100 | 18.282 | 206.744 | 5848.238 | -1405.871 | -753.012
| 6200 | 18.282 | 206.744 | 5943.19 | -1433.886 | -767.128
| 6300 | 18.282 | 206.744 | 6038.142 | -1461.9 | -781.245
| 6400 | 18.282 | 206.744 | 6133.094 | -1489.914 | -795.361
| 6500 | 18.282 | 206.744 | 6228.047 | -1517.929 | -809.478
| 6600 | 18.282 | 206.744 | 6322.999 | -1545.943 | -823.594
| 6700 | 18.282 | 206.744 | 6417.951 | -1573.958 | -837.711
| 6800 | 18.282 | 206.744 | 6512.903 | -1601.972 | -851.827
| 6900 | 18.282 | 206.744 | 6607.855 | -1629.986 | -865.944
| 7000 | 18.282 | 206.744 | 6702.808 | -1658.001 | -880.06
| 7100 | 18.282 | 206.744 | 6797.76 | -1686.015 | -894.177
| 7200 | 18.282 | 206.744 | 6892.712 | -1714.029 | -908.293
| 7300 | 18.282 | 206.744 | 6987.664 | -1742.044 | -922.41
| 7400 | 18.282 | 206.744 | 7082.616 | -1770.058 | -936.526
| 7500 | 18.282 | 206.744 | 7177.568 | -1798.073 | -950.643
| 7600 | 18.282 | 206.744 | 7272.521 | -1826.087 | -964.759
| 7700 | 18.282 | 206.744 | 7367.473 | -1854.101 | -978.876
| 7799.422 | 18.282 | 206.744 | 7461.876 | -1881.954 | -992.91
| 7900 | 15.265 | 206.744 | 7558.164 | -1907.872 | -1005.971
| 8000 | 12.265 | 206.744 | 7655.281 | -1929.118 | -1016.677
| 8100 | 9.265 | 206.744 | 7753.509 | -1945.797 | -1025.081
| 8200 | 6.265 | 206.744 | 7852.581 | -1957.861 | -1031.16
| 8300 | 3.265 | 206.744 | 7952.224 | -1965.279 | -1034.898
| 8408.835 | 0 | 0 | 8061 | -1968.047 | -1036.293
| 8500 | 1.367 | 249.996 | 8152.157 | -1968.419 | -1037.315
| 8510.917 | 1.531 | 249.996 | 8163.071 | -1968.514 | -1037.575
| 8600 | 1.531 | 249.996 | 8252.121 | -1969.328 | -1039.812
| 8700 | 1.531 | 249.996 | 8352.086 | -1970.242 | -1042.323
| 8800 | 1.531 | 249.996 | 8452.05 | -1971.156 | -1044.834
| 8900 | 1.531 | 249.996 | 8552.014 | -1972.07 | -1047.345
| 9000 | 1.531 | 249.996 | 8651.979 | -1972.985 | -1049.856
| 9100 | 1.531 | 249.996 | 8751.943 | -1973.899 | -1052.367
| 9200 | 1.531 | 249.996 | 8851.907 | -1974.813 | -1054.877
| 9300 | 1.531 | 249.996 | 8951.871 | -1975.727 | -1057.388
| 9400 | 1.531 | 249.996 | 9051.836 | -1976.641 | -1059.899
| 9500 | 1.531 | 249.996 | 9151.8 | -1977.555 | -1062.41
| 9600 | 1.531 | 249.996 | 9251.764 | -1978.469 | -1064.921
| 9700 | 1.531 | 249.996 | 9351.729 | -1979.383 | -1067.432
| 9800 | 1.531 | 249.996 | 9451.693 | -1980.298 | -1069.943
| 9900 | 1.531 | 249.996 | 9551.657 | -1981.212 | -1072.454
| 10000 | 1.531 | 249.996 | 9651.621 | -1982.126 | -1074.965
| 10100 | 1.531 | 249.996 | 9751.586 | -1983.04 | -1077.476
| 10200 | 1.531 | 249.996 | 9851.55 | -1983.954 | -1079.987
| 10300 | 1.531 | 249.996 | 9951.514 | -1984.868 | -1082.498
| 10400 | 1.531 | 249.996 | 10051.479 | -1985.782 | -1085.009
| 10500 | 1.531 | 249.996 | 10151.443 | -1986.696 | -1087.52
| 10600 | 1.531 | 249.996 | 10251.407 | -1987.61 | -1090.031
| 10700 | 1.531 | 249.996 | 10351.371 | -1988.525 | -1092.542
| 10800 | 1.531 | 249.996 | 10451.336 | -1989.439 | -1095.053
| 10900 | 1.531 | 249.996 | 10551.3 | -1990.353 | -1097.564
| 11000 | 1.531 | 249.996 | 10651.264 | -1991.267 | -1100.075
| 11100 | 1.531 | 249.996 | 10751.229 | -1992.181 | -1102.586
| 11200 | 1.531 | 249.996 | 10851.193 | -1993.095 | -1105.097
| 11300 | 1.531 | 249.996 | 10951.157 | -1994.009 | -1107.608
| 11400 | 1.531 | 249.996 | 11051.121 | -1994.923 | -1110.119
| 11500 | 1.531 | 249.996 | 11151.086 | -1995.838 | -1112.63
| 11600 | 1.531 | 249.996 | 11251.05 | -1996.752 | -1115.141
| 11700 | 1.531 | 249.996 | 11351.014 | -1997.666 | -1117.652
| 11800 | 1.531 | 249.996 | 11450.979 | -1998.58 | -1120.163
| 11900 | 1.531 | 249.996 | 11550.943 | -1999.494 | -1122.674
| 12000 | 1.531 | 249.996 | 11650.907 | -2000.408 | -1125.185
| 12100 | 1.531 | 249.996 | 11750.872 | -2001.322 | -1127.696
| 12202.165 | 1.531 | 249.996 | 11853 | -2002.256 | -1130.261

## Sheet1 (hidden)
Nichols Federal 0994-24-21E
Nichols 0994-24-21W
Nichols 0994-24-20W
Nichols Federal 0994-24-20E
Nichols Federal 0994-24-19E
Nichols 0994-24-19W
Nichols 0994-24-18W
Nichols Federal 0994-24-18E
Nichols Federal 0994-24-17E
Nichols 0994-24-17W
Nichols 0994-24-16E
Nichols 0994-24-15E
Nichols 0994-24-16W
Nichols 0994-24-13E
Nichols 0994-24-12E
Nichols 0994-24-12W
Nichols 0994-24-11W
Nichols 0994-24-11E
Nichols 0994-24-10E
Nichols 0994-24-10W

## Lookup (hidden)
North Reference | RetunValue | Grid Type | ReturnValue | Deviation Indicator | ReturnValue
| 2 |  | 0 |  | 2
True |  | SPCS-Colorado Central-NAD27 |  | Directional
Grid |  | SPCS-Colorado Central-NAD83 |  | High Angle
|  | SPCS-Colorado North-NAD27 |  | Horizontal
SPCS-Colorado North-NAD83
SPCS-Colorado South-NAD27
SPCS-Colorado South-NAD83
UTM-Zone 12 NAD27
UTM-Zone 12 NAD83
UTM-Zone 13 NAD27
UTM-Zone 13 NAD83