## Data
Header Information | measured depth (ft) | inclination (°) | azimuth (°) | true vertical depth (ft) | northing +N/-S (ft) | easting +E/-W (ft)
Operator Name | 900 | 0 | 0 | 900 | 0 | 0 | BJU B26 FED 21B-27 496
Caerus Oil & Gas | 1000 | 3 | 75 | 999.954 | 0.677 | 2.528 | BJU B26 FED 21D-27 496
Operator Number | 1066.667 | 5 | 75 | 1066.455 | 1.881 | 7.02 | BJU B26 FED 11A-26 496
10456 | 1100 | 5.329 | 85.51 | 1099.654 | 2.378 | 9.966 | BJU B26 FED 11B-26 496
Well Name and Number | 1200 | 7.111 | 108.16 | 1199.076 | 0.812 | 20.48 | BJU B26 FED 11C-26 496
BJU B26 FED 24B-26 496 | 1300 | 9.524 | 120.644 | 1298.025 | -5.335 | 33.482 | BJU B26 FED 11D-26 496
API Number (if available) | 1400 | 12.198 | 127.921 | 1396.229 | -16.047 | 48.936 | BJU B26 FED 21C-27 496
| 1500 | 14.994 | 132.567 | 1493.42 | -31.293 | 66.801 | BJU B26 FED 12B-26 496
Location: QQ SEC TWP RGE | 1600 | 17.856 | 135.767 | 1589.332 | -51.033 | 87.028 | BJU B26 FED 12D-26 496
NE 1/4 NW 1/4, SECTION 26, T4S, R96W, 6th P.M. | 1700 | 20.755 | 138.102 | 1683.7 | -75.211 | 109.56 | BJU B26 FED 13A-26 496
Citing Type: Planned or Actual | 1800 | 23.679 | 139.885 | 1776.267 | -103.763 | 134.337 | BJU B26 FED 13B-26 496
Planned | 1839.308 | 24.833 | 140.476 | 1812.105 | -116.167 | 144.676 | BJU B26 FED 13D-26 496
Deviation Indicator | 1900 | 24.833 | 140.476 | 1867.185 | -135.828 | 160.896 | BJU B26 FED 14A-26 496
Directional | 2000 | 24.833 | 140.476 | 1957.939 | -168.223 | 187.623 | BJU B26 FED 14D-26 496
North Reference | 2100 | 24.833 | 140.476 | 2048.692 | -200.617 | 214.35 | BJU B26 FED 15A-26 496
True | 2200 | 24.833 | 140.476 | 2139.446 | -233.012 | 241.076 | BJU B26 FED 15B-26 496
Grid Type | 2300 | 24.833 | 140.476 | 2230.2 | -265.407 | 267.803 | BJU B26 FED 21D-26 496
#VALUE! | 2400 | 24.833 | 140.476 | 2320.954 | -297.802 | 294.529 | BJU B26 FED 22A-26 496
| 2500 | 24.833 | 140.476 | 2411.708 | -330.197 | 321.256 | BJU B26 FED 22B-26 496
| 2600 | 24.833 | 140.476 | 2502.462 | -362.591 | 347.982 | BJU B26 FED 22C-26 496
| 2700 | 24.833 | 140.476 | 2593.216 | -394.986 | 374.709 | BJU B26 FED 22D-26 496
| 2800 | 24.833 | 140.476 | 2683.97 | -427.381 | 401.436 | BJU B26 FED 23A-26 496
| 2900 | 24.833 | 140.476 | 2774.724 | -459.776 | 428.162 | BJU B26 FED 23B-26 496
| 3000 | 24.833 | 140.476 | 2865.477 | -492.17 | 454.889 | BJU B26 FED 23D-26 496
| 3100 | 24.833 | 140.476 | 2956.231 | -524.565 | 481.615 | BJU B26 FED 24A-26 496
| 3200 | 24.833 | 140.476 | 3046.985 | -556.96 | 508.342 | BJU B26 FED 24B-26 496
| 3300 | 24.833 | 140.476 | 3137.739 | -589.355 | 535.068 | BJU B26 FED 24C-26 496
| 3400 | 24.833 | 140.476 | 3228.493 | -621.75 | 561.795 | BJU B26 FED 24D-26 496
| 3500 | 24.833 | 140.476 | 3319.247 | -654.144 | 588.522 | BJU B26 FED 25A-26 496
| 3600 | 24.833 | 140.476 | 3410.001 | -686.539 | 615.248 | BJU B26 FED 25B-26 496
| 3700 | 24.833 | 140.476 | 3500.755 | -718.934 | 641.975
| 3800 | 24.833 | 140.476 | 3591.509 | -751.329 | 668.701
| 3900 | 24.833 | 140.476 | 3682.262 | -783.724 | 695.428
| 4000 | 24.833 | 140.476 | 3773.016 | -816.118 | 722.154
| 4100 | 24.833 | 140.476 | 3863.77 | -848.513 | 748.881
| 4200 | 24.833 | 140.476 | 3954.524 | -880.908 | 775.607
| 4300 | 24.833 | 140.476 | 4045.278 | -913.303 | 802.334
| 4400 | 24.833 | 140.476 | 4136.032 | -945.698 | 829.061
| 4500 | 24.833 | 140.476 | 4226.786 | -978.092 | 855.787
| 4600 | 24.833 | 140.476 | 4317.54 | -1010.487 | 882.514
| 4700 | 24.833 | 140.476 | 4408.294 | -1042.882 | 909.24
| 4800 | 24.833 | 140.476 | 4499.047 | -1075.277 | 935.967
| 4900 | 24.833 | 140.476 | 4589.801 | -1107.672 | 962.693
| 5000 | 24.833 | 140.476 | 4680.555 | -1140.066 | 989.42
| 5100 | 24.833 | 140.476 | 4771.309 | -1172.461 | 1016.147
| 5200 | 24.833 | 140.476 | 4862.063 | -1204.856 | 1042.873
| 5300 | 24.833 | 140.476 | 4952.817 | -1237.251 | 1069.6
| 5400 | 24.833 | 140.476 | 5043.571 | -1269.645 | 1096.326
| 5500 | 24.833 | 140.476 | 5134.325 | -1302.04 | 1123.053
| 5600 | 24.833 | 140.476 | 5225.079 | -1334.435 | 1149.779
| 5700 | 24.833 | 140.476 | 5315.832 | -1366.83 | 1176.506
| 5800 | 24.833 | 140.476 | 5406.586 | -1399.225 | 1203.233
| 5900 | 24.833 | 140.476 | 5497.34 | -1431.619 | 1229.959
| 6000 | 24.833 | 140.476 | 5588.094 | -1464.014 | 1256.686
| 6100 | 24.833 | 140.476 | 5678.848 | -1496.409 | 1283.412
| 6200 | 24.833 | 140.476 | 5769.602 | -1528.804 | 1310.139
| 6300 | 24.833 | 140.476 | 5860.356 | -1561.199 | 1336.865
| 6400 | 24.833 | 140.476 | 5951.11 | -1593.593 | 1363.592
| 6500 | 24.833 | 140.476 | 6041.864 | -1625.988 | 1390.319
| 6600 | 24.833 | 140.476 | 6132.617 | -1658.383 | 1417.045
| 6700 | 24.833 | 140.476 | 6223.371 | -1690.778 | 1443.772
| 6800 | 24.833 | 140.476 | 6314.125 | -1723.173 | 1470.498
| 6900 | 24.833 | 140.476 | 6404.879 | -1755.567 | 1497.225
| 7000 | 24.833 | 140.476 | 6495.633 | -1787.962 | 1523.951
| 7100 | 24.833 | 140.476 | 6586.387 | -1820.357 | 1550.678
| 7200 | 24.833 | 140.476 | 6677.141 | -1852.752 | 1577.404
| 7300 | 24.833 | 140.476 | 6767.895 | -1885.147 | 1604.131
| 7400 | 24.833 | 140.476 | 6858.649 | -1917.541 | 1630.858
| 7500 | 24.833 | 140.476 | 6949.402 | -1949.936 | 1657.584
| 7600 | 24.833 | 140.476 | 7040.156 | -1982.331 | 1684.311
| 7700 | 24.833 | 140.476 | 7130.91 | -2014.726 | 1711.037
| 7800 | 24.833 | 140.476 | 7221.664 | -2047.121 | 1737.764
| 7900 | 24.833 | 140.476 | 7312.418 | -2079.515 | 1764.49
| 7912.674 | 24.833 | 140.476 | 7323.92 | -2083.621 | 1767.878
| 8000 | 22.213 | 140.476 | 7403.982 | -2110.503 | 1790.056
| 8100 | 19.213 | 140.476 | 7497.508 | -2137.782 | 1812.562
| 8200 | 16.213 | 140.476 | 7592.757 | -2161.247 | 1831.922
| 8300 | 13.213 | 140.476 | 7689.467 | -2180.836 | 1848.082
| 8400 | 10.213 | 140.476 | 7787.373 | -2196.493 | 1861
| 8500 | 7.213 | 140.476 | 7886.208 | -2208.176 | 1870.639
| 8600 | 4.213 | 140.476 | 7985.7 | -2215.854 | 1876.973
| 8700 | 1.213 | 140.476 | 8085.577 | -2219.504 | 1879.985
| 8740.426 | 0 | 0 | 8126 | -2219.834 | 1880.257
| 8800 | 0.894 | 249.996 | 8185.571 | -2219.993 | 1879.821
| 8840.663 | 1.504 | 249.996 | 8226.225 | -2220.284 | 1879.022
| 8900 | 1.504 | 249.996 | 8285.542 | -2220.817 | 1877.559
| 9000 | 1.504 | 249.996 | 8385.507 | -2221.714 | 1875.093
| 9100 | 1.504 | 249.996 | 8485.473 | -2222.612 | 1872.627
| 9200 | 1.504 | 249.996 | 8585.438 | -2223.51 | 1870.162
| 9300 | 1.504 | 249.996 | 8685.404 | -2224.407 | 1867.696
| 9400 | 1.504 | 249.996 | 8785.37 | -2225.305 | 1865.231
| 9500 | 1.504 | 249.996 | 8885.335 | -2226.202 | 1862.765
| 9600 | 1.504 | 249.996 | 8985.301 | -2227.1 | 1860.299
| 9700 | 1.504 | 249.996 | 9085.266 | -2227.998 | 1857.834
| 9800 | 1.504 | 249.996 | 9185.232 | -2228.895 | 1855.368
| 9900 | 1.504 | 249.996 | 9285.197 | -2229.793 | 1852.903
| 10000 | 1.504 | 249.996 | 9385.163 | -2230.69 | 1850.437
| 10100 | 1.504 | 249.996 | 9485.129 | -2231.588 | 1847.971
| 10200 | 1.504 | 249.996 | 9585.094 | -2232.486 | 1845.506
| 10300 | 1.504 | 249.996 | 9685.06 | -2233.383 | 1843.04
| 10400 | 1.504 | 249.996 | 9785.025 | -2234.281 | 1840.575
| 10500 | 1.504 | 249.996 | 9884.991 | -2235.178 | 1838.109
| 10600 | 1.504 | 249.996 | 9984.956 | -2236.076 | 1835.644
| 10700 | 1.504 | 249.996 | 10084.922 | -2236.974 | 1833.178
| 10800 | 1.504 | 249.996 | 10184.888 | -2237.871 | 1830.712
| 10900 | 1.504 | 249.996 | 10284.853 | -2238.769 | 1828.247
| 11000 | 1.504 | 249.996 | 10384.819 | -2239.666 | 1825.781
| 11100 | 1.504 | 249.996 | 10484.784 | -2240.564 | 1823.316
| 11200 | 1.504 | 249.996 | 10584.75 | -2241.462 | 1820.85
| 11300 | 1.504 | 249.996 | 10684.715 | -2242.359 | 1818.384
| 11400 | 1.504 | 249.996 | 10784.681 | -2243.257 | 1815.919
| 11500 | 1.504 | 249.996 | 10884.646 | -2244.154 | 1813.453
| 11600 | 1.504 | 249.996 | 10984.612 | -2245.052 | 1810.988
| 11700 | 1.504 | 249.996 | 11084.578 | -2245.95 | 1808.522
| 11800 | 1.504 | 249.996 | 11184.543 | -2246.847 | 1806.056
| 11900 | 1.504 | 249.996 | 11284.509 | -2247.745 | 1803.591
| 12000 | 1.504 | 249.996 | 11384.474 | -2248.642 | 1801.125
| 12100 | 1.504 | 249.996 | 11484.44 | -2249.54 | 1798.66
| 12200 | 1.504 | 249.996 | 11584.405 | -2250.437 | 1796.194
| 12300 | 1.504 | 249.996 | 11684.371 | -2251.335 | 1793.728
| 12400 | 1.504 | 249.996 | 11784.337 | -2252.233 | 1791.263
| 12500 | 1.504 | 249.996 | 11884.302 | -2253.13 | 1788.797
| 12601.733 | 1.504 | 249.996 | 11986 | -2254.043 | 1786.289

## Sheet1 (hidden)
Nichols Federal 0994-24-21E
Nichols 0994-24-21W
Nichols 0994-24-20W
Nichols Federal 0994-24-20E
Nichols Federal 0994-24-19E
Nichols 0994-24-19W
Nichols 0994-24-18W
Nichols Federal 0994-24-18E
Nichols Federal 0994-24-17E
Nichols 0994-24-17W
Nichols 0994-24-16E
Nichols 0994-24-15E
Nichols 0994-24-16W
Nichols 0994-24-13E
Nichols 0994-24-12E
Nichols 0994-24-12W
Nichols 0994-24-11W
Nichols 0994-24-11E
Nichols 0994-24-10E
Nichols 0994-24-10W

## Lookup (hidden)
North Reference | RetunValue | Grid Type | ReturnValue | Deviation Indicator | ReturnValue
| 2 |  | 0 |  | 2
True |  | SPCS-Colorado Central-NAD27 |  | Directional
Grid |  | SPCS-Colorado Central-NAD83 |  | High Angle
|  | SPCS-Colorado North-NAD27 |  | Horizontal
SPCS-Colorado North-NAD83
SPCS-Colorado South-NAD27
SPCS-Colorado South-NAD83
UTM-Zone 12 NAD27
UTM-Zone 12 NAD83
UTM-Zone 13 NAD27
UTM-Zone 13 NAD83