## Data
Header Information | measured depth (ft) | inclination (°) | azimuth (°) | true vertical depth (ft) | northing +N/-S (ft) | easting +E/-W (ft)
Operator Name | 375 | 0 | 0 | 375 | 0 | 0 | BJU B26 FED 21B-27 496
Caerus Oil & Gas | 400 | 0.75 | 149.323 | 399.999 | -0.141 | 0.083 | BJU B26 FED 21D-27 496
Operator Number | 500 | 3.75 | 149.323 | 499.911 | -3.517 | 2.086 | BJU B26 FED 11A-26 496
10456 | 600 | 6.75 | 149.323 | 599.48 | -11.386 | 6.754 | BJU B26 FED 11B-26 496
Well Name and Number | 700 | 9.75 | 149.323 | 698.434 | -23.725 | 14.074 | BJU B26 FED 11C-26 496
BJU B26 FED 24D-26 496 | 800 | 12.75 | 149.323 | 796.501 | -40.502 | 24.027 | BJU B26 FED 11D-26 496
API Number (if available) | 900 | 15.75 | 149.323 | 893.413 | -61.67 | 36.584 | BJU B26 FED 21C-27 496
| 1000 | 18.75 | 149.323 | 988.904 | -87.172 | 51.712 | BJU B26 FED 12B-26 496
Location: QQ SEC TWP RGE | 1100 | 21.75 | 149.323 | 1082.713 | -116.936 | 69.369 | BJU B26 FED 12D-26 496
NE 1/4 NW 1/4, SECTION 26, T4S, R96W, 6th P.M. | 1187.96 | 24.389 | 149.323 | 1163.631 | -146.577 | 86.952 | BJU B26 FED 13A-26 496
Citing Type: Planned or Actual | 1200 | 24.389 | 149.323 | 1174.597 | -150.853 | 89.489 | BJU B26 FED 13B-26 496
Planned | 1300 | 24.389 | 149.323 | 1265.673 | -186.367 | 110.556 | BJU B26 FED 13D-26 496
Deviation Indicator | 1400 | 24.389 | 149.323 | 1356.75 | -221.881 | 131.624 | BJU B26 FED 14A-26 496
Directional | 1500 | 24.389 | 149.323 | 1447.826 | -257.395 | 152.692 | BJU B26 FED 14D-26 496
North Reference | 1600 | 24.389 | 149.323 | 1538.903 | -292.909 | 173.759 | BJU B26 FED 15A-26 496
True | 1700 | 24.389 | 149.323 | 1629.979 | -328.422 | 194.827 | BJU B26 FED 15B-26 496
Grid Type | 1800 | 24.389 | 149.323 | 1721.056 | -363.936 | 215.894 | BJU B26 FED 21D-26 496
#VALUE! | 1900 | 24.389 | 149.323 | 1812.132 | -399.45 | 236.962 | BJU B26 FED 22A-26 496
| 2000 | 24.389 | 149.323 | 1903.209 | -434.964 | 258.029 | BJU B26 FED 22B-26 496
| 2100 | 24.389 | 149.323 | 1994.285 | -470.478 | 279.097 | BJU B26 FED 22C-26 496
| 2200 | 24.389 | 149.323 | 2085.361 | -505.992 | 300.164 | BJU B26 FED 22D-26 496
| 2300 | 24.389 | 149.323 | 2176.438 | -541.506 | 321.232 | BJU B26 FED 23A-26 496
| 2400 | 24.389 | 149.323 | 2267.514 | -577.02 | 342.3 | BJU B26 FED 23B-26 496
| 2500 | 24.389 | 149.323 | 2358.591 | -612.534 | 363.367 | BJU B26 FED 23D-26 496
| 2600 | 24.389 | 149.323 | 2449.667 | -648.048 | 384.435 | BJU B26 FED 24A-26 496
| 2700 | 24.389 | 149.323 | 2540.744 | -683.562 | 405.502 | BJU B26 FED 24B-26 496
| 2800 | 24.389 | 149.323 | 2631.82 | -719.076 | 426.57 | BJU B26 FED 24C-26 496
| 2900 | 24.389 | 149.323 | 2722.897 | -754.59 | 447.637 | BJU B26 FED 24D-26 496
| 3000 | 24.389 | 149.323 | 2813.973 | -790.103 | 468.705 | BJU B26 FED 25A-26 496
| 3100 | 24.389 | 149.323 | 2905.049 | -825.617 | 489.772 | BJU B26 FED 25B-26 496
| 3200 | 24.389 | 149.323 | 2996.126 | -861.131 | 510.84
| 3300 | 24.389 | 149.323 | 3087.202 | -896.645 | 531.908
| 3400 | 24.389 | 149.323 | 3178.279 | -932.159 | 552.975
| 3500 | 24.389 | 149.323 | 3269.355 | -967.673 | 574.043
| 3600 | 24.389 | 149.323 | 3360.432 | -1003.187 | 595.11
| 3700 | 24.389 | 149.323 | 3451.508 | -1038.701 | 616.178
| 3800 | 24.389 | 149.323 | 3542.585 | -1074.215 | 637.245
| 3900 | 24.389 | 149.323 | 3633.661 | -1109.729 | 658.313
| 4000 | 24.389 | 149.323 | 3724.737 | -1145.243 | 679.38
| 4100 | 24.389 | 149.323 | 3815.814 | -1180.757 | 700.448
| 4200 | 24.389 | 149.323 | 3906.89 | -1216.271 | 721.516
| 4300 | 24.389 | 149.323 | 3997.967 | -1251.785 | 742.583
| 4400 | 24.389 | 149.323 | 4089.043 | -1287.298 | 763.651
| 4500 | 24.389 | 149.323 | 4180.12 | -1322.812 | 784.718
| 4600 | 24.389 | 149.323 | 4271.196 | -1358.326 | 805.786
| 4700 | 24.389 | 149.323 | 4362.273 | -1393.84 | 826.853
| 4800 | 24.389 | 149.323 | 4453.349 | -1429.354 | 847.921
| 4900 | 24.389 | 149.323 | 4544.425 | -1464.868 | 868.988
| 5000 | 24.389 | 149.323 | 4635.502 | -1500.382 | 890.056
| 5100 | 24.389 | 149.323 | 4726.578 | -1535.896 | 911.124
| 5200 | 24.389 | 149.323 | 4817.655 | -1571.41 | 932.191
| 5300 | 24.389 | 149.323 | 4908.731 | -1606.924 | 953.259
| 5400 | 24.389 | 149.323 | 4999.808 | -1642.438 | 974.326
| 5500 | 24.389 | 149.323 | 5090.884 | -1677.952 | 995.394
| 5600 | 24.389 | 149.323 | 5181.961 | -1713.466 | 1016.461
| 5700 | 24.389 | 149.323 | 5273.037 | -1748.979 | 1037.529
| 5800 | 24.389 | 149.323 | 5364.114 | -1784.493 | 1058.596
| 5900 | 24.389 | 149.323 | 5455.19 | -1820.007 | 1079.664
| 6000 | 24.389 | 149.323 | 5546.266 | -1855.521 | 1100.731
| 6100 | 24.389 | 149.323 | 5637.343 | -1891.035 | 1121.799
| 6200 | 24.389 | 149.323 | 5728.419 | -1926.549 | 1142.867
| 6300 | 24.389 | 149.323 | 5819.496 | -1962.063 | 1163.934
| 6400 | 24.389 | 149.323 | 5910.572 | -1997.577 | 1185.002
| 6500 | 24.389 | 149.323 | 6001.649 | -2033.091 | 1206.069
| 6600 | 24.389 | 149.323 | 6092.725 | -2068.605 | 1227.137
| 6700 | 24.389 | 149.323 | 6183.802 | -2104.119 | 1248.204
| 6800 | 24.389 | 149.323 | 6274.878 | -2139.633 | 1269.272
| 6900 | 24.389 | 149.323 | 6365.954 | -2175.147 | 1290.339
| 7000 | 24.389 | 149.323 | 6457.031 | -2210.66 | 1311.407
| 7100 | 24.389 | 149.323 | 6548.107 | -2246.174 | 1332.475
| 7200 | 24.389 | 149.323 | 6639.184 | -2281.688 | 1353.542
| 7300 | 24.389 | 149.323 | 6730.26 | -2317.202 | 1374.61
| 7400 | 24.389 | 149.323 | 6821.337 | -2352.716 | 1395.677
| 7500 | 24.389 | 149.323 | 6912.413 | -2388.23 | 1416.745
| 7600 | 24.389 | 149.323 | 7003.49 | -2423.744 | 1437.812
| 7700 | 24.389 | 149.323 | 7094.566 | -2459.258 | 1458.88
| 7800 | 24.389 | 149.323 | 7185.642 | -2494.772 | 1479.947
| 7900 | 24.389 | 149.323 | 7276.719 | -2530.286 | 1501.015
| 7961.103 | 24.389 | 149.323 | 7332.369 | -2551.986 | 1513.888
| 8000 | 23.222 | 149.323 | 7367.956 | -2565.489 | 1521.898
| 8100 | 20.222 | 149.323 | 7460.845 | -2597.316 | 1540.778
| 8200 | 17.222 | 149.323 | 7555.543 | -2624.918 | 1557.153
| 8300 | 14.222 | 149.323 | 7651.791 | -2648.22 | 1570.976
| 8400 | 11.222 | 149.323 | 7749.325 | -2667.158 | 1582.21
| 8500 | 8.222 | 149.323 | 7847.877 | -2681.68 | 1590.825
| 8600 | 5.222 | 149.323 | 7947.179 | -2691.745 | 1596.796
| 8700 | 2.222 | 149.323 | 8046.956 | -2697.328 | 1600.108
| 8774.062 | 0 | 0 | 8121 | -2698.563 | 1600.84
| 8800 | 0.389 | 249.996 | 8146.938 | -2698.593 | 1600.757
| 8875.814 | 1.526 | 249.996 | 8222.74 | -2699.026 | 1599.567
| 8900 | 1.526 | 249.996 | 8246.917 | -2699.247 | 1598.961
| 9000 | 1.526 | 249.996 | 8346.882 | -2700.158 | 1596.459
| 9100 | 1.526 | 249.996 | 8446.846 | -2701.069 | 1593.956
| 9200 | 1.526 | 249.996 | 8546.811 | -2701.98 | 1591.453
| 9300 | 1.526 | 249.996 | 8646.775 | -2702.891 | 1588.95
| 9400 | 1.526 | 249.996 | 8746.74 | -2703.802 | 1586.447
| 9500 | 1.526 | 249.996 | 8846.704 | -2704.714 | 1583.944
| 9600 | 1.526 | 249.996 | 8946.669 | -2705.625 | 1581.441
| 9700 | 1.526 | 249.996 | 9046.633 | -2706.536 | 1578.939
| 9800 | 1.526 | 249.996 | 9146.598 | -2707.447 | 1576.436
| 9900 | 1.526 | 249.996 | 9246.562 | -2708.358 | 1573.933
| 10000 | 1.526 | 249.996 | 9346.527 | -2709.269 | 1571.43
| 10100 | 1.526 | 249.996 | 9446.491 | -2710.18 | 1568.927
| 10200 | 1.526 | 249.996 | 9546.456 | -2711.092 | 1566.424
| 10300 | 1.526 | 249.996 | 9646.42 | -2712.003 | 1563.921
| 10400 | 1.526 | 249.996 | 9746.385 | -2712.914 | 1561.419
| 10500 | 1.526 | 249.996 | 9846.349 | -2713.825 | 1558.916
| 10600 | 1.526 | 249.996 | 9946.314 | -2714.736 | 1556.413
| 10700 | 1.526 | 249.996 | 10046.279 | -2715.647 | 1553.91
| 10800 | 1.526 | 249.996 | 10146.243 | -2716.559 | 1551.407
| 10900 | 1.526 | 249.996 | 10246.208 | -2717.47 | 1548.904
| 11000 | 1.526 | 249.996 | 10346.172 | -2718.381 | 1546.401
| 11100 | 1.526 | 249.996 | 10446.137 | -2719.292 | 1543.899
| 11200 | 1.526 | 249.996 | 10546.101 | -2720.203 | 1541.396
| 11300 | 1.526 | 249.996 | 10646.066 | -2721.114 | 1538.893
| 11400 | 1.526 | 249.996 | 10746.03 | -2722.026 | 1536.39
| 11500 | 1.526 | 249.996 | 10845.995 | -2722.937 | 1533.887
| 11600 | 1.526 | 249.996 | 10945.959 | -2723.848 | 1531.384
| 11700 | 1.526 | 249.996 | 11045.924 | -2724.759 | 1528.882
| 11800 | 1.526 | 249.996 | 11145.888 | -2725.67 | 1526.379
| 11900 | 1.526 | 249.996 | 11245.853 | -2726.581 | 1523.876
| 12000 | 1.526 | 249.996 | 11345.817 | -2727.493 | 1521.373
| 12100 | 1.526 | 249.996 | 11445.782 | -2728.404 | 1518.87
| 12200 | 1.526 | 249.996 | 11545.746 | -2729.315 | 1516.367
| 12300 | 1.526 | 249.996 | 11645.711 | -2730.226 | 1513.864
| 12400 | 1.526 | 249.996 | 11745.675 | -2731.137 | 1511.362
| 12500 | 1.526 | 249.996 | 11845.64 | -2732.048 | 1508.859
| 12579.388 | 1.526 | 249.996 | 11925 | -2732.772 | 1506.872

## Sheet1 (hidden)
Nichols Federal 0994-24-21E
Nichols 0994-24-21W
Nichols 0994-24-20W
Nichols Federal 0994-24-20E
Nichols Federal 0994-24-19E
Nichols 0994-24-19W
Nichols 0994-24-18W
Nichols Federal 0994-24-18E
Nichols Federal 0994-24-17E
Nichols 0994-24-17W
Nichols 0994-24-16E
Nichols 0994-24-15E
Nichols 0994-24-16W
Nichols 0994-24-13E
Nichols 0994-24-12E
Nichols 0994-24-12W
Nichols 0994-24-11W
Nichols 0994-24-11E
Nichols 0994-24-10E
Nichols 0994-24-10W

## Lookup (hidden)
North Reference | RetunValue | Grid Type | ReturnValue | Deviation Indicator | ReturnValue
| 2 |  | 0 |  | 2
True |  | SPCS-Colorado Central-NAD27 |  | Directional
Grid |  | SPCS-Colorado Central-NAD83 |  | High Angle
|  | SPCS-Colorado North-NAD27 |  | Horizontal
SPCS-Colorado North-NAD83
SPCS-Colorado South-NAD27
SPCS-Colorado South-NAD83
UTM-Zone 12 NAD27
UTM-Zone 12 NAD83
UTM-Zone 13 NAD27
UTM-Zone 13 NAD83