## Data
Header Information | measured depth (ft) | inclination (°) | azimuth (°) | true vertical depth (ft) | northing +N/-S (ft) | easting +E/-W (ft)
Operator Name | 260 | 0 | 0 | 260 | 0 | 0 | BJU B26 FED 21B-27 496
Caerus Oil & Gas | 300 | 1.2 | 151.565 | 299.997 | -0.368 | 0.199 | BJU B26 FED 21D-27 496
Operator Number | 400 | 4.2 | 151.565 | 399.875 | -4.51 | 2.442 | BJU B26 FED 11A-26 496
10456 | 500 | 7.2 | 151.565 | 499.369 | -13.243 | 7.171 | BJU B26 FED 11B-26 496
Well Name and Number | 600 | 10.2 | 151.565 | 598.207 | -26.543 | 14.373 | BJU B26 FED 11C-26 496
BJU B26 FED 25A-26 496 | 700 | 13.2 | 151.565 | 696.118 | -44.373 | 24.028 | BJU B26 FED 11D-26 496
API Number (if available) | 800 | 16.2 | 151.565 | 792.834 | -66.685 | 36.109 | BJU B26 FED 21C-27 496
| 900 | 19.2 | 151.565 | 888.089 | -93.417 | 50.585 | BJU B26 FED 12B-26 496
Location: QQ SEC TWP RGE | 1000 | 22.2 | 151.565 | 981.623 | -124.496 | 67.414 | BJU B26 FED 12D-26 496
NE 1/4 NW 1/4, SECTION 26, T4S, R96W, 6th P.M. | 1100 | 25.2 | 151.565 | 1073.179 | -159.838 | 86.551 | BJU B26 FED 13A-26 496
Citing Type: Planned or Actual | 1125.449 | 25.963 | 151.565 | 1096.133 | -169.501 | 91.784 | BJU B26 FED 13B-26 496
Planned | 1200 | 25.963 | 151.565 | 1163.159 | -198.201 | 107.325 | BJU B26 FED 13D-26 496
Deviation Indicator | 1300 | 25.963 | 151.565 | 1253.067 | -236.699 | 128.172 | BJU B26 FED 14A-26 496
Directional | 1400 | 25.963 | 151.565 | 1342.974 | -275.197 | 149.018 | BJU B26 FED 14D-26 496
North Reference | 1500 | 25.963 | 151.565 | 1432.881 | -313.695 | 169.865 | BJU B26 FED 15A-26 496
True | 1600 | 25.963 | 151.565 | 1522.789 | -352.193 | 190.711 | BJU B26 FED 15B-26 496
Grid Type | 1700 | 25.963 | 151.565 | 1612.696 | -390.691 | 211.558 | BJU B26 FED 21D-26 496
#VALUE! | 1800 | 25.963 | 151.565 | 1702.603 | -429.189 | 232.404 | BJU B26 FED 22A-26 496
| 1900 | 25.963 | 151.565 | 1792.511 | -467.687 | 253.251 | BJU B26 FED 22B-26 496
| 2000 | 25.963 | 151.565 | 1882.418 | -506.185 | 274.097 | BJU B26 FED 22C-26 496
| 2100 | 25.963 | 151.565 | 1972.325 | -544.683 | 294.944 | BJU B26 FED 22D-26 496
| 2200 | 25.963 | 151.565 | 2062.233 | -583.181 | 315.79 | BJU B26 FED 23A-26 496
| 2300 | 25.963 | 151.565 | 2152.14 | -621.679 | 336.637 | BJU B26 FED 23B-26 496
| 2400 | 25.963 | 151.565 | 2242.047 | -660.177 | 357.483 | BJU B26 FED 23D-26 496
| 2500 | 25.963 | 151.565 | 2331.955 | -698.675 | 378.33 | BJU B26 FED 24A-26 496
| 2600 | 25.963 | 151.565 | 2421.862 | -737.173 | 399.176 | BJU B26 FED 24B-26 496
| 2700 | 25.963 | 151.565 | 2511.769 | -775.671 | 420.023 | BJU B26 FED 24C-26 496
| 2800 | 25.963 | 151.565 | 2601.677 | -814.169 | 440.869 | BJU B26 FED 24D-26 496
| 2900 | 25.963 | 151.565 | 2691.584 | -852.667 | 461.715 | BJU B26 FED 25A-26 496
| 3000 | 25.963 | 151.565 | 2781.491 | -891.165 | 482.562 | BJU B26 FED 25B-26 496
| 3100 | 25.963 | 151.565 | 2871.399 | -929.663 | 503.408
| 3200 | 25.963 | 151.565 | 2961.306 | -968.161 | 524.255
| 3300 | 25.963 | 151.565 | 3051.213 | -1006.659 | 545.101
| 3400 | 25.963 | 151.565 | 3141.121 | -1045.157 | 565.948
| 3500 | 25.963 | 151.565 | 3231.028 | -1083.655 | 586.794
| 3600 | 25.963 | 151.565 | 3320.935 | -1122.153 | 607.641
| 3700 | 25.963 | 151.565 | 3410.843 | -1160.651 | 628.487
| 3800 | 25.963 | 151.565 | 3500.75 | -1199.149 | 649.334
| 3900 | 25.963 | 151.565 | 3590.657 | -1237.647 | 670.18
| 4000 | 25.963 | 151.565 | 3680.565 | -1276.145 | 691.027
| 4100 | 25.963 | 151.565 | 3770.472 | -1314.643 | 711.873
| 4200 | 25.963 | 151.565 | 3860.379 | -1353.141 | 732.72
| 4300 | 25.963 | 151.565 | 3950.287 | -1391.639 | 753.566
| 4400 | 25.963 | 151.565 | 4040.194 | -1430.137 | 774.413
| 4500 | 25.963 | 151.565 | 4130.101 | -1468.635 | 795.259
| 4600 | 25.963 | 151.565 | 4220.009 | -1507.133 | 816.106
| 4700 | 25.963 | 151.565 | 4309.916 | -1545.631 | 836.952
| 4800 | 25.963 | 151.565 | 4399.823 | -1584.129 | 857.799
| 4900 | 25.963 | 151.565 | 4489.731 | -1622.627 | 878.645
| 5000 | 25.963 | 151.565 | 4579.638 | -1661.125 | 899.492
| 5100 | 25.963 | 151.565 | 4669.545 | -1699.623 | 920.338
| 5200 | 25.963 | 151.565 | 4759.453 | -1738.121 | 941.185
| 5300 | 25.963 | 151.565 | 4849.36 | -1776.619 | 962.031
| 5400 | 25.963 | 151.565 | 4939.267 | -1815.117 | 982.878
| 5500 | 25.963 | 151.565 | 5029.175 | -1853.615 | 1003.724
| 5600 | 25.963 | 151.565 | 5119.082 | -1892.113 | 1024.571
| 5700 | 25.963 | 151.565 | 5208.989 | -1930.611 | 1045.417
| 5800 | 25.963 | 151.565 | 5298.897 | -1969.109 | 1066.264
| 5900 | 25.963 | 151.565 | 5388.804 | -2007.607 | 1087.11
| 6000 | 25.963 | 151.565 | 5478.711 | -2046.105 | 1107.957
| 6100 | 25.963 | 151.565 | 5568.619 | -2084.603 | 1128.803
| 6200 | 25.963 | 151.565 | 5658.526 | -2123.101 | 1149.65
| 6300 | 25.963 | 151.565 | 5748.433 | -2161.599 | 1170.496
| 6400 | 25.963 | 151.565 | 5838.341 | -2200.097 | 1191.343
| 6500 | 25.963 | 151.565 | 5928.248 | -2238.595 | 1212.189
| 6600 | 25.963 | 151.565 | 6018.155 | -2277.093 | 1233.036
| 6700 | 25.963 | 151.565 | 6108.063 | -2315.591 | 1253.882
| 6800 | 25.963 | 151.565 | 6197.97 | -2354.089 | 1274.729
| 6900 | 25.963 | 151.565 | 6287.877 | -2392.587 | 1295.575
| 7000 | 25.963 | 151.565 | 6377.785 | -2431.085 | 1316.422
| 7100 | 25.963 | 151.565 | 6467.692 | -2469.583 | 1337.268
| 7200 | 25.963 | 151.565 | 6557.599 | -2508.081 | 1358.115
| 7300 | 25.963 | 151.565 | 6647.507 | -2546.579 | 1378.961
| 7400 | 25.963 | 151.565 | 6737.414 | -2585.077 | 1399.808
| 7500 | 25.963 | 151.565 | 6827.321 | -2623.575 | 1420.654
| 7600 | 25.963 | 151.565 | 6917.229 | -2662.073 | 1441.501
| 7700 | 25.963 | 151.565 | 7007.136 | -2700.571 | 1462.347
| 7800 | 25.963 | 151.565 | 7097.043 | -2739.069 | 1483.194
| 7900 | 25.963 | 151.565 | 7186.951 | -2777.567 | 1504.04
| 8007.796 | 25.963 | 151.565 | 7283.867 | -2819.066 | 1526.512
| 8100 | 23.197 | 151.565 | 7367.707 | -2852.79 | 1544.773
| 8200 | 20.197 | 151.565 | 7460.612 | -2885.296 | 1562.375
| 8300 | 17.197 | 151.565 | 7555.323 | -2913.483 | 1577.638
| 8400 | 14.197 | 151.565 | 7651.583 | -2937.271 | 1590.519
| 8500 | 11.197 | 151.565 | 7749.126 | -2956.597 | 1600.984
| 8600 | 8.197 | 151.565 | 7847.686 | -2971.408 | 1609.004
| 8700 | 5.197 | 151.565 | 7946.992 | -2981.662 | 1614.557
| 8800 | 2.197 | 151.565 | 8046.773 | -2987.332 | 1617.627
| 8873.245 | 0 | 0 | 8120 | -2988.567 | 1618.296
| 8900 | 0.401 | 249.996 | 8146.754 | -2988.599 | 1618.208
| 8975.052 | 1.527 | 249.996 | 8221.795 | -2989.031 | 1617.021
| 9000 | 1.527 | 249.996 | 8246.734 | -2989.259 | 1616.396
| 9100 | 1.527 | 249.996 | 8346.698 | -2990.17 | 1613.892
| 9200 | 1.527 | 249.996 | 8446.663 | -2991.082 | 1611.388
| 9300 | 1.527 | 249.996 | 8546.627 | -2991.994 | 1608.884
| 9400 | 1.527 | 249.996 | 8646.592 | -2992.905 | 1606.379
| 9500 | 1.527 | 249.996 | 8746.556 | -2993.817 | 1603.875
| 9600 | 1.527 | 249.996 | 8846.521 | -2994.729 | 1601.371
| 9700 | 1.527 | 249.996 | 8946.485 | -2995.64 | 1598.867
| 9800 | 1.527 | 249.996 | 9046.45 | -2996.552 | 1596.363
| 9900 | 1.527 | 249.996 | 9146.414 | -2997.464 | 1593.858
| 10000 | 1.527 | 249.996 | 9246.379 | -2998.375 | 1591.354
| 10100 | 1.527 | 249.996 | 9346.343 | -2999.287 | 1588.85
| 10200 | 1.527 | 249.996 | 9446.308 | -3000.199 | 1586.346
| 10300 | 1.527 | 249.996 | 9546.272 | -3001.11 | 1583.842
| 10400 | 1.527 | 249.996 | 9646.236 | -3002.022 | 1581.337
| 10500 | 1.527 | 249.996 | 9746.201 | -3002.934 | 1578.833
| 10600 | 1.527 | 249.996 | 9846.165 | -3003.845 | 1576.329
| 10700 | 1.527 | 249.996 | 9946.13 | -3004.757 | 1573.825
| 10800 | 1.527 | 249.996 | 10046.094 | -3005.669 | 1571.321
| 10900 | 1.527 | 249.996 | 10146.059 | -3006.58 | 1568.816
| 11000 | 1.527 | 249.996 | 10246.023 | -3007.492 | 1566.312
| 11100 | 1.527 | 249.996 | 10345.988 | -3008.403 | 1563.808
| 11200 | 1.527 | 249.996 | 10445.952 | -3009.315 | 1561.304
| 11300 | 1.527 | 249.996 | 10545.917 | -3010.227 | 1558.8
| 11400 | 1.527 | 249.996 | 10645.881 | -3011.138 | 1556.295
| 11500 | 1.527 | 249.996 | 10745.846 | -3012.05 | 1553.791
| 11600 | 1.527 | 249.996 | 10845.81 | -3012.962 | 1551.287
| 11700 | 1.527 | 249.996 | 10945.775 | -3013.873 | 1548.783
| 11800 | 1.527 | 249.996 | 11045.739 | -3014.785 | 1546.278
| 11900 | 1.527 | 249.996 | 11145.704 | -3015.697 | 1543.774
| 12000 | 1.527 | 249.996 | 11245.668 | -3016.608 | 1541.27
| 12100 | 1.527 | 249.996 | 11345.633 | -3017.52 | 1538.766
| 12200 | 1.527 | 249.996 | 11445.597 | -3018.432 | 1536.262
| 12300 | 1.527 | 249.996 | 11545.562 | -3019.343 | 1533.757
| 12400 | 1.527 | 249.996 | 11645.526 | -3020.255 | 1531.253
| 12500 | 1.527 | 249.996 | 11745.491 | -3021.167 | 1528.749
| 12600 | 1.527 | 249.996 | 11845.455 | -3022.078 | 1526.245
| 12676.572 | 1.527 | 249.996 | 11922 | -3022.776 | 1524.327

## Sheet1 (hidden)
Nichols Federal 0994-24-21E
Nichols 0994-24-21W
Nichols 0994-24-20W
Nichols Federal 0994-24-20E
Nichols Federal 0994-24-19E
Nichols 0994-24-19W
Nichols 0994-24-18W
Nichols Federal 0994-24-18E
Nichols Federal 0994-24-17E
Nichols 0994-24-17W
Nichols 0994-24-16E
Nichols 0994-24-15E
Nichols 0994-24-16W
Nichols 0994-24-13E
Nichols 0994-24-12E
Nichols 0994-24-12W
Nichols 0994-24-11W
Nichols 0994-24-11E
Nichols 0994-24-10E
Nichols 0994-24-10W

## Lookup (hidden)
North Reference | RetunValue | Grid Type | ReturnValue | Deviation Indicator | ReturnValue
| 2 |  | 0 |  | 2
True |  | SPCS-Colorado Central-NAD27 |  | Directional
Grid |  | SPCS-Colorado Central-NAD83 |  | High Angle
|  | SPCS-Colorado North-NAD27 |  | Horizontal
SPCS-Colorado North-NAD83
SPCS-Colorado South-NAD27
SPCS-Colorado South-NAD83
UTM-Zone 12 NAD27
UTM-Zone 12 NAD83
UTM-Zone 13 NAD27
UTM-Zone 13 NAD83