## Data
Header Information | measured depth (ft) | inclination (°) | azimuth (°) | true vertical depth (ft) | northing +N/-S (ft) | easting +E/-W (ft)
Operator Name | 200 | 0 | 0 | 200 | 0 | 0 | BJU B26 FED 21B-27 496
Caerus Oil & Gas | 300 | 3 | 185 | 299.954 | -2.607 | -0.228 | BJU B26 FED 21D-27 496
Operator Number | 366.667 | 5 | 185 | 366.455 | -7.24 | -0.633 | BJU B26 FED 11A-26 496
10456 | 400 | 5.825 | 178.981 | 399.64 | -10.378 | -0.73 | BJU B26 FED 11B-26 496
Well Name and Number | 500 | 8.526 | 168.33 | 498.852 | -22.714 | 0.86 | BJU B26 FED 11C-26 496
BJU B26 FED 25B-26 496 | 600 | 11.377 | 162.873 | 597.339 | -39.403 | 5.265 | BJU B26 FED 11D-26 496
API Number (if available) | 700 | 14.289 | 159.598 | 694.832 | -60.4 | 12.473 | BJU B26 FED 21C-27 496
| 800 | 17.23 | 157.418 | 791.064 | -85.648 | 22.465 | BJU B26 FED 12B-26 496
Location: QQ SEC TWP RGE | 900 | 20.189 | 155.86 | 885.769 | -115.076 | 35.212 | BJU B26 FED 12D-26 496
NE 1/4 NW 1/4, SECTION 26, T4S, R96W, 6th P.M. | 1000 | 23.157 | 154.685 | 978.69 | -148.605 | 50.68 | BJU B26 FED 13A-26 496
Citing Type: Planned or Actual | 1100 | 26.133 | 153.765 | 1069.571 | -186.142 | 68.827 | BJU B26 FED 13B-26 496
Planned | 1152.41 | 27.694 | 153.357 | 1116.303 | -207.382 | 79.391 | BJU B26 FED 13D-26 496
Deviation Indicator | 1200 | 27.694 | 153.357 | 1158.442 | -227.151 | 89.309 | BJU B26 FED 14A-26 496
Directional | 1300 | 27.694 | 153.357 | 1246.986 | -268.691 | 110.15 | BJU B26 FED 14D-26 496
North Reference | 1400 | 27.694 | 153.357 | 1335.53 | -310.232 | 130.99 | BJU B26 FED 15A-26 496
True | 1500 | 27.694 | 153.357 | 1424.074 | -351.772 | 151.831 | BJU B26 FED 15B-26 496
Grid Type | 1600 | 27.694 | 153.357 | 1512.618 | -393.312 | 172.671 | BJU B26 FED 21D-26 496
#VALUE! | 1700 | 27.694 | 153.357 | 1601.162 | -434.853 | 193.512 | BJU B26 FED 22A-26 496
| 1800 | 27.694 | 153.357 | 1689.707 | -476.393 | 214.353 | BJU B26 FED 22B-26 496
| 1900 | 27.694 | 153.357 | 1778.251 | -517.934 | 235.193 | BJU B26 FED 22C-26 496
| 2000 | 27.694 | 153.357 | 1866.795 | -559.474 | 256.034 | BJU B26 FED 22D-26 496
| 2100 | 27.694 | 153.357 | 1955.339 | -601.014 | 276.874 | BJU B26 FED 23A-26 496
| 2200 | 27.694 | 153.357 | 2043.883 | -642.555 | 297.715 | BJU B26 FED 23B-26 496
| 2300 | 27.694 | 153.357 | 2132.427 | -684.095 | 318.556 | BJU B26 FED 23D-26 496
| 2400 | 27.694 | 153.357 | 2220.972 | -725.635 | 339.396 | BJU B26 FED 24A-26 496
| 2500 | 27.694 | 153.357 | 2309.516 | -767.176 | 360.237 | BJU B26 FED 24B-26 496
| 2600 | 27.694 | 153.357 | 2398.06 | -808.716 | 381.077 | BJU B26 FED 24C-26 496
| 2700 | 27.694 | 153.357 | 2486.604 | -850.256 | 401.918 | BJU B26 FED 24D-26 496
| 2800 | 27.694 | 153.357 | 2575.148 | -891.797 | 422.759 | BJU B26 FED 25A-26 496
| 2900 | 27.694 | 153.357 | 2663.692 | -933.337 | 443.599 | BJU B26 FED 25B-26 496
| 3000 | 27.694 | 153.357 | 2752.237 | -974.877 | 464.44
| 3100 | 27.694 | 153.357 | 2840.781 | -1016.418 | 485.28
| 3200 | 27.694 | 153.357 | 2929.325 | -1057.958 | 506.121
| 3300 | 27.694 | 153.357 | 3017.869 | -1099.499 | 526.961
| 3400 | 27.694 | 153.357 | 3106.413 | -1141.039 | 547.802
| 3500 | 27.694 | 153.357 | 3194.957 | -1182.579 | 568.643
| 3600 | 27.694 | 153.357 | 3283.502 | -1224.12 | 589.483
| 3700 | 27.694 | 153.357 | 3372.046 | -1265.66 | 610.324
| 3800 | 27.694 | 153.357 | 3460.59 | -1307.2 | 631.164
| 3900 | 27.694 | 153.357 | 3549.134 | -1348.741 | 652.005
| 4000 | 27.694 | 153.357 | 3637.678 | -1390.281 | 672.846
| 4100 | 27.694 | 153.357 | 3726.222 | -1431.821 | 693.686
| 4200 | 27.694 | 153.357 | 3814.766 | -1473.362 | 714.527
| 4300 | 27.694 | 153.357 | 3903.311 | -1514.902 | 735.367
| 4400 | 27.694 | 153.357 | 3991.855 | -1556.442 | 756.208
| 4500 | 27.694 | 153.357 | 4080.399 | -1597.983 | 777.049
| 4600 | 27.694 | 153.357 | 4168.943 | -1639.523 | 797.889
| 4700 | 27.694 | 153.357 | 4257.487 | -1681.063 | 818.73
| 4800 | 27.694 | 153.357 | 4346.031 | -1722.604 | 839.57
| 4900 | 27.694 | 153.357 | 4434.576 | -1764.144 | 860.411
| 5000 | 27.694 | 153.357 | 4523.12 | -1805.685 | 881.252
| 5100 | 27.694 | 153.357 | 4611.664 | -1847.225 | 902.092
| 5200 | 27.694 | 153.357 | 4700.208 | -1888.765 | 922.933
| 5300 | 27.694 | 153.357 | 4788.752 | -1930.306 | 943.773
| 5400 | 27.694 | 153.357 | 4877.296 | -1971.846 | 964.614
| 5500 | 27.694 | 153.357 | 4965.841 | -2013.386 | 985.454
| 5600 | 27.694 | 153.357 | 5054.385 | -2054.927 | 1006.295
| 5700 | 27.694 | 153.357 | 5142.929 | -2096.467 | 1027.136
| 5800 | 27.694 | 153.357 | 5231.473 | -2138.007 | 1047.976
| 5900 | 27.694 | 153.357 | 5320.017 | -2179.548 | 1068.817
| 6000 | 27.694 | 153.357 | 5408.561 | -2221.088 | 1089.657
| 6100 | 27.694 | 153.357 | 5497.106 | -2262.628 | 1110.498
| 6200 | 27.694 | 153.357 | 5585.65 | -2304.169 | 1131.339
| 6300 | 27.694 | 153.357 | 5674.194 | -2345.709 | 1152.179
| 6400 | 27.694 | 153.357 | 5762.738 | -2387.25 | 1173.02
| 6500 | 27.694 | 153.357 | 5851.282 | -2428.79 | 1193.86
| 6600 | 27.694 | 153.357 | 5939.826 | -2470.33 | 1214.701
| 6700 | 27.694 | 153.357 | 6028.371 | -2511.871 | 1235.542
| 6800 | 27.694 | 153.357 | 6116.915 | -2553.411 | 1256.382
| 6900 | 27.694 | 153.357 | 6205.459 | -2594.951 | 1277.223
| 7000 | 27.694 | 153.357 | 6294.003 | -2636.492 | 1298.063
| 7100 | 27.694 | 153.357 | 6382.547 | -2678.032 | 1318.904
| 7200 | 27.694 | 153.357 | 6471.091 | -2719.572 | 1339.745
| 7300 | 27.694 | 153.357 | 6559.636 | -2761.113 | 1360.585
| 7400 | 27.694 | 153.357 | 6648.18 | -2802.653 | 1381.426
| 7500 | 27.694 | 153.357 | 6736.724 | -2844.193 | 1402.266
| 7600 | 27.694 | 153.357 | 6825.268 | -2885.734 | 1423.107
| 7700 | 27.694 | 153.357 | 6913.812 | -2927.274 | 1443.947
| 7800 | 27.694 | 153.357 | 7002.356 | -2968.814 | 1464.788
| 7900 | 27.694 | 153.357 | 7090.901 | -3010.355 | 1485.629
| 8000 | 27.694 | 153.357 | 7179.445 | -3051.895 | 1506.469
| 8057.539 | 27.694 | 153.357 | 7230.392 | -3075.797 | 1518.461
| 8100 | 26.42 | 153.357 | 7268.205 | -3093.061 | 1527.122
| 8200 | 23.42 | 153.357 | 7358.884 | -3130.718 | 1546.014
| 8300 | 20.42 | 153.357 | 7451.644 | -3164.082 | 1562.753
| 8400 | 17.42 | 153.357 | 7546.23 | -3193.061 | 1577.291
| 8500 | 14.42 | 153.357 | 7642.384 | -3217.575 | 1589.59
| 8600 | 11.42 | 153.357 | 7739.841 | -3237.558 | 1599.616
| 8700 | 8.42 | 153.357 | 7838.335 | -3252.955 | 1607.34
| 8800 | 5.42 | 153.357 | 7937.595 | -3263.723 | 1612.742
| 8900 | 2.42 | 153.357 | 8037.349 | -3269.833 | 1615.808
| 8980.675 | 0 | 0 | 8118 | -3271.356 | 1616.572
| 9000 | 0.29 | 249.996 | 8137.325 | -3271.373 | 1616.526
| 9082.619 | 1.529 | 249.996 | 8219.933 | -3271.822 | 1615.294
| 9100 | 1.529 | 249.996 | 8237.307 | -3271.98 | 1614.858
| 9200 | 1.529 | 249.996 | 8337.271 | -3272.893 | 1612.35
| 9300 | 1.529 | 249.996 | 8437.236 | -3273.806 | 1609.843
| 9400 | 1.529 | 249.996 | 8537.2 | -3274.719 | 1607.335
| 9500 | 1.529 | 249.996 | 8637.165 | -3275.632 | 1604.827
| 9600 | 1.529 | 249.996 | 8737.129 | -3276.545 | 1602.32
| 9700 | 1.529 | 249.996 | 8837.093 | -3277.458 | 1599.812
| 9800 | 1.529 | 249.996 | 8937.058 | -3278.37 | 1597.305
| 9900 | 1.529 | 249.996 | 9037.022 | -3279.283 | 1594.797
| 10000 | 1.529 | 249.996 | 9136.986 | -3280.196 | 1592.289
| 10100 | 1.529 | 249.996 | 9236.951 | -3281.109 | 1589.782
| 10200 | 1.529 | 249.996 | 9336.915 | -3282.022 | 1587.274
| 10300 | 1.529 | 249.996 | 9436.88 | -3282.935 | 1584.767
| 10400 | 1.529 | 249.996 | 9536.844 | -3283.848 | 1582.259
| 10500 | 1.529 | 249.996 | 9636.808 | -3284.761 | 1579.751
| 10600 | 1.529 | 249.996 | 9736.773 | -3285.674 | 1577.244
| 10700 | 1.529 | 249.996 | 9836.737 | -3286.586 | 1574.736
| 10800 | 1.529 | 249.996 | 9936.702 | -3287.499 | 1572.229
| 10900 | 1.529 | 249.996 | 10036.666 | -3288.412 | 1569.721
| 11000 | 1.529 | 249.996 | 10136.63 | -3289.325 | 1567.214
| 11100 | 1.529 | 249.996 | 10236.595 | -3290.238 | 1564.706
| 11200 | 1.529 | 249.996 | 10336.559 | -3291.151 | 1562.198
| 11300 | 1.529 | 249.996 | 10436.524 | -3292.064 | 1559.691
| 11400 | 1.529 | 249.996 | 10536.488 | -3292.977 | 1557.183
| 11500 | 1.529 | 249.996 | 10636.452 | -3293.889 | 1554.676
| 11600 | 1.529 | 249.996 | 10736.417 | -3294.802 | 1552.168
| 11700 | 1.529 | 249.996 | 10836.381 | -3295.715 | 1549.66
| 11800 | 1.529 | 249.996 | 10936.345 | -3296.628 | 1547.153
| 11900 | 1.529 | 249.996 | 11036.31 | -3297.541 | 1544.645
| 12000 | 1.529 | 249.996 | 11136.274 | -3298.454 | 1542.138
| 12100 | 1.529 | 249.996 | 11236.239 | -3299.367 | 1539.63
| 12200 | 1.529 | 249.996 | 11336.203 | -3300.28 | 1537.122
| 12300 | 1.529 | 249.996 | 11436.167 | -3301.193 | 1534.615
| 12400 | 1.529 | 249.996 | 11536.132 | -3302.105 | 1532.107
| 12500 | 1.529 | 249.996 | 11636.096 | -3303.018 | 1529.6
| 12600 | 1.529 | 249.996 | 11736.061 | -3303.931 | 1527.092
| 12700 | 1.529 | 249.996 | 11836.025 | -3304.844 | 1524.584
| 12779.003 | 1.529 | 249.996 | 11915 | -3305.565 | 1522.603

## Sheet1 (hidden)
Nichols Federal 0994-24-21E
Nichols 0994-24-21W
Nichols 0994-24-20W
Nichols Federal 0994-24-20E
Nichols Federal 0994-24-19E
Nichols 0994-24-19W
Nichols 0994-24-18W
Nichols Federal 0994-24-18E
Nichols Federal 0994-24-17E
Nichols 0994-24-17W
Nichols 0994-24-16E
Nichols 0994-24-15E
Nichols 0994-24-16W
Nichols 0994-24-13E
Nichols 0994-24-12E
Nichols 0994-24-12W
Nichols 0994-24-11W
Nichols 0994-24-11E
Nichols 0994-24-10E
Nichols 0994-24-10W

## Lookup (hidden)
North Reference | RetunValue | Grid Type | ReturnValue | Deviation Indicator | ReturnValue
| 2 |  | 0 |  | 2
True |  | SPCS-Colorado Central-NAD27 |  | Directional
Grid |  | SPCS-Colorado Central-NAD83 |  | High Angle
|  | SPCS-Colorado North-NAD27 |  | Horizontal
SPCS-Colorado North-NAD83
SPCS-Colorado South-NAD27
SPCS-Colorado South-NAD83
UTM-Zone 12 NAD27
UTM-Zone 12 NAD83
UTM-Zone 13 NAD27
UTM-Zone 13 NAD83