## Data
Header Information | measured depth (ft) | inclination (°) | azimuth (°) | true vertical depth (ft) | northing +N/-S (ft) | easting +E/-W (ft) | Remarks
Operator Name | 0 | 0 | 0 | 0 | 0 | 0
TEP Rocky Mountain, LLC | 100 | 0 | 0 | 100 | 0 | 0
Operator Number | 135 | 0 | 0 | 135 | 0 | 0
96850 | 200 | 1.3 | 203.65 | 199.99 | -0.68 | -0.3
Well Name and Number | 300 | 3.3 | 203.65 | 299.91 | -4.35 | -1.91
Federal RG 314-7-297 | 400 | 5.3 | 203.65 | 399.62 | -11.22 | -4.91
API Number (if available) | 467.29 | 6.65 | 203.65 | 466.54 | -17.63 | -7.72
| 500 | 6.65 | 203.65 | 499.04 | -21.1 | -9.24
Location: QQ SEC TWP RGE | 600 | 6.65 | 203.65 | 598.36 | -31.7 | -13.88
LOT 16 Sec 07 T2S R97W | 700 | 6.65 | 203.65 | 697.69 | -42.3 | -18.53
Citing Type: Planned or Actual | 800 | 6.65 | 203.65 | 797.02 | -52.9 | -23.17
Planned | 900 | 6.65 | 203.65 | 896.35 | -63.5 | -27.81
Deviation Indicator | 1000 | 6.65 | 203.65 | 995.68 | -74.11 | -32.45
Directional | 1100 | 6.65 | 203.65 | 1095 | -84.71 | -37.1
North Reference | 1200 | 6.65 | 203.65 | 1194.33 | -95.31 | -41.74
True | 1300 | 6.65 | 203.65 | 1293.66 | -105.91 | -46.38
Grid Type | 1400 | 6.65 | 203.65 | 1392.99 | -116.51 | -51.02
#VALUE! | 1500 | 6.65 | 203.65 | 1492.32 | -127.11 | -55.67
| 1600 | 6.65 | 203.65 | 1591.64 | -137.71 | -60.31
| 1700 | 6.65 | 203.65 | 1690.97 | -148.31 | -64.95
| 1800 | 6.65 | 203.65 | 1790.3 | -158.91 | -69.6
| 1900 | 6.65 | 203.65 | 1889.63 | -169.51 | -74.24
| 2000 | 6.65 | 203.65 | 1988.96 | -180.12 | -78.88
| 2100 | 6.65 | 203.65 | 2088.28 | -190.72 | -83.52
| 2200 | 6.65 | 203.65 | 2187.61 | -201.32 | -88.17
| 2300 | 6.65 | 203.65 | 2286.94 | -211.92 | -92.81
| 2400 | 6.65 | 203.65 | 2386.27 | -222.52 | -97.45
| 2500 | 6.65 | 203.65 | 2485.6 | -233.12 | -102.09
| 2600 | 6.65 | 203.65 | 2584.92 | -243.72 | -106.74
| 2700 | 6.65 | 203.65 | 2684.25 | -254.32 | -111.38
| 2800 | 6.65 | 203.65 | 2783.58 | -264.92 | -116.02
| 2900 | 6.65 | 203.65 | 2882.91 | -275.52 | -120.66
| 3000 | 6.65 | 203.65 | 2982.24 | -286.13 | -125.31
| 3100 | 6.65 | 203.65 | 3081.57 | -296.73 | -129.95
| 3200 | 6.65 | 203.65 | 3180.89 | -307.33 | -134.59
| 3300 | 6.65 | 203.65 | 3280.22 | -317.93 | -139.23
| 3400 | 6.65 | 203.65 | 3379.55 | -328.53 | -143.88
| 3500 | 6.65 | 203.65 | 3478.88 | -339.13 | -148.52
| 3600 | 6.65 | 203.65 | 3578.21 | -349.73 | -153.16
| 3700 | 6.65 | 203.65 | 3677.53 | -360.33 | -157.81
| 3800 | 6.65 | 203.65 | 3776.86 | -370.93 | -162.45
| 3900 | 6.65 | 203.65 | 3876.19 | -381.53 | -167.09
| 4000 | 6.65 | 203.65 | 3975.52 | -392.14 | -171.73
| 4100 | 6.65 | 203.65 | 4074.85 | -402.74 | -176.38
| 4200 | 6.65 | 203.65 | 4174.17 | -413.34 | -181.02
| 4300 | 6.65 | 203.65 | 4273.5 | -423.94 | -185.66
| 4400 | 6.65 | 203.65 | 4372.83 | -434.54 | -190.3
| 4500 | 6.65 | 203.65 | 4472.16 | -445.14 | -194.95
| 4600 | 6.65 | 203.65 | 4571.49 | -455.74 | -199.59
| 4700 | 6.65 | 203.65 | 4670.81 | -466.34 | -204.23
| 4800 | 6.65 | 203.65 | 4770.14 | -476.94 | -208.87
| 4900 | 6.65 | 203.65 | 4869.47 | -487.54 | -213.52
| 5000 | 6.65 | 203.65 | 4968.8 | -498.15 | -218.16
| 5100 | 6.65 | 203.65 | 5068.13 | -508.75 | -222.8
| 5200 | 6.65 | 203.65 | 5167.45 | -519.35 | -227.44
| 5300 | 6.65 | 203.65 | 5266.78 | -529.95 | -232.09
| 5400 | 6.65 | 203.65 | 5366.11 | -540.55 | -236.73
| 5500 | 6.65 | 203.65 | 5465.44 | -551.15 | -241.37
| 5600 | 6.65 | 203.65 | 5564.77 | -561.75 | -246.02
| 5700 | 6.65 | 203.65 | 5664.09 | -572.35 | -250.66
| 5800 | 6.65 | 203.65 | 5763.42 | -582.95 | -255.3
| 5900 | 6.65 | 203.65 | 5862.75 | -593.56 | -259.94
| 6000 | 6.65 | 203.65 | 5962.08 | -604.16 | -264.59
| 6100 | 6.65 | 203.65 | 6061.41 | -614.76 | -269.23
| 6200 | 6.65 | 203.65 | 6160.74 | -625.36 | -273.87
| 6300 | 6.65 | 203.65 | 6260.06 | -635.96 | -278.51
| 6400 | 6.65 | 203.65 | 6359.39 | -646.56 | -283.16
| 6500 | 6.65 | 203.65 | 6458.72 | -657.16 | -287.8
| 6600 | 6.65 | 203.65 | 6558.05 | -667.76 | -292.44
| 6700 | 6.65 | 203.65 | 6657.38 | -678.36 | -297.08
| 6800 | 6.65 | 203.65 | 6756.7 | -688.96 | -301.73
| 6900 | 6.65 | 203.65 | 6856.03 | -699.57 | -306.37
| 7000 | 6.65 | 203.65 | 6955.36 | -710.17 | -311.01
| 7100 | 6.65 | 203.65 | 7054.69 | -720.77 | -315.66
| 7200 | 6.65 | 203.65 | 7154.02 | -731.37 | -320.3
| 7300 | 6.65 | 203.65 | 7253.34 | -741.97 | -324.94
| 7400 | 6.65 | 203.65 | 7352.67 | -752.57 | -329.58
| 7500 | 6.65 | 203.65 | 7452 | -763.17 | -334.23
| 7583.5 | 6.65 | 203.65 | 7534.94 | -772.02 | -338.1
| 7600 | 6.4 | 203.65 | 7551.33 | -773.74 | -338.85
| 7700 | 4.9 | 203.65 | 7650.84 | -782.76 | -342.8
| 7800 | 3.4 | 203.65 | 7750.58 | -789.38 | -345.7
| 7900 | 1.9 | 203.65 | 7850.47 | -793.61 | -347.56
| 8000 | 0.4 | 203.65 | 7950.45 | -795.45 | -348.36
| 8026.55 | 0 | 0 | 7977 | -795.53 | -348.4
| 8100 | 0 | 0 | 8050.45 | -795.53 | -348.4
| 8200 | 0 | 0 | 8150.45 | -795.53 | -348.4
| 8300 | 0 | 0 | 8250.45 | -795.53 | -348.4
| 8400 | 0 | 0 | 8350.45 | -795.53 | -348.4
| 8500 | 0 | 0 | 8450.45 | -795.53 | -348.4
| 8600 | 0 | 0 | 8550.45 | -795.53 | -348.4
| 8700 | 0 | 0 | 8650.45 | -795.53 | -348.4
| 8800 | 0 | 0 | 8750.45 | -795.53 | -348.4
| 8900 | 0 | 0 | 8850.45 | -795.53 | -348.4
| 9000 | 0 | 0 | 8950.45 | -795.53 | -348.4
| 9100 | 0 | 0 | 9050.45 | -795.53 | -348.4
| 9200 | 0 | 0 | 9150.45 | -795.53 | -348.4
| 9300 | 0 | 0 | 9250.45 | -795.53 | -348.4
| 9400 | 0 | 0 | 9350.45 | -795.53 | -348.4
| 9500 | 0 | 0 | 9450.45 | -795.53 | -348.4
| 9600 | 0 | 0 | 9550.45 | -795.53 | -348.4
| 9700 | 0 | 0 | 9650.45 | -795.53 | -348.4
| 9800 | 0 | 0 | 9750.45 | -795.53 | -348.4
| 9900 | 0 | 0 | 9850.45 | -795.53 | -348.4
| 10000 | 0 | 0 | 9950.45 | -795.53 | -348.4
| 10100 | 0 | 0 | 10050.45 | -795.53 | -348.4
| 10200 | 0 | 0 | 10150.45 | -795.53 | -348.4
| 10300 | 0 | 0 | 10250.45 | -795.53 | -348.4
| 10400 | 0 | 0 | 10350.45 | -795.53 | -348.4
| 10500 | 0 | 0 | 10450.45 | -795.53 | -348.4
| 10600 | 0 | 0 | 10550.45 | -795.53 | -348.4
| 10700 | 0 | 0 | 10650.45 | -795.53 | -348.4
| 10800 | 0 | 0 | 10750.45 | -795.53 | -348.4
| 10900 | 0 | 0 | 10850.45 | -795.53 | -348.4
| 11000 | 0 | 0 | 10950.45 | -795.53 | -348.4
| 11100 | 0 | 0 | 11050.45 | -795.53 | -348.4
| 11200 | 0 | 0 | 11150.45 | -795.53 | -348.4
| 11300 | 0 | 0 | 11250.45 | -795.53 | -348.4
| 11400 | 0 | 0 | 11350.45 | -795.53 | -348.4
| 11500 | 0 | 0 | 11450.45 | -795.53 | -348.4
| 11600 | 0 | 0 | 11550.45 | -795.53 | -348.4
| 11686.55 | 0 | 0 | 11637 | -795.53 | -348.4

## Lookup (hidden)
North Reference | RetunValue | Grid Type | ReturnValue | Deviation Indicator | ReturnValue
| 2 |  | 0 |  | 2
True |  | SPCS-Colorado Central-NAD27 |  | Directional
Grid |  | SPCS-Colorado Central-NAD83 |  | High Angle
|  | SPCS-Colorado North-NAD27 |  | Horizontal
SPCS-Colorado North-NAD83
SPCS-Colorado South-NAD27
SPCS-Colorado South-NAD83
UTM-Zone 12 NAD27
UTM-Zone 12 NAD83
UTM-Zone 13 NAD27
UTM-Zone 13 NAD83