## Data
Header Information | measured depth (ft) | inclination (°) | azimuth (°) | true vertical depth (ft) | northing +N/-S (ft) | easting +E/-W (ft) | Remarks
Operator Name | 0 | 0 | 0 | 0 | 0 | 0
TEP Rocky Mountain, LLC | 100 | 0 | 0 | 100 | 0 | 0
Operator Number | 120 | 0 | 0 | 120 | 0 | 0
96850 | 200 | 1.6 | 196.98 | 199.99 | -1.07 | -0.33
Well Name and Number | 300 | 3.6 | 196.98 | 299.88 | -5.41 | -1.65
Federal RG 414-7-297 | 400 | 5.6 | 196.98 | 399.55 | -13.08 | -3.99
API Number (if available) | 500 | 7.6 | 196.98 | 498.89 | -24.07 | -7.35
| 595.89 | 9.52 | 196.98 | 593.7 | -37.72 | -11.51
Location: QQ SEC TWP RGE | 600 | 9.52 | 196.98 | 597.76 | -38.37 | -11.71
LOT 15 Sec 07 T2S R97W | 700 | 9.52 | 196.98 | 696.38 | -54.18 | -16.54
Citing Type: Planned or Actual | 800 | 9.52 | 196.98 | 795 | -70 | -21.37
Planned | 900 | 9.52 | 196.98 | 893.63 | -85.81 | -26.2
Deviation Indicator | 1000 | 9.52 | 196.98 | 992.25 | -101.63 | -31.03
Directional | 1100 | 9.52 | 196.98 | 1090.87 | -117.44 | -35.85
North Reference | 1200 | 9.52 | 196.98 | 1189.5 | -133.26 | -40.68
True | 1300 | 9.52 | 196.98 | 1288.12 | -149.07 | -45.51
Grid Type | 1400 | 9.52 | 196.98 | 1386.75 | -164.88 | -50.34
#VALUE! | 1500 | 9.52 | 196.98 | 1485.37 | -180.7 | -55.17
| 1600 | 9.52 | 196.98 | 1583.99 | -196.51 | -60
| 1700 | 9.52 | 196.98 | 1682.62 | -212.33 | -64.82
| 1800 | 9.52 | 196.98 | 1781.24 | -228.14 | -69.65
| 1900 | 9.52 | 196.98 | 1879.86 | -243.96 | -74.48
| 2000 | 9.52 | 196.98 | 1978.49 | -259.77 | -79.31
| 2100 | 9.52 | 196.98 | 2077.11 | -275.59 | -84.14
| 2200 | 9.52 | 196.98 | 2175.73 | -291.4 | -88.96
| 2300 | 9.52 | 196.98 | 2274.36 | -307.22 | -93.79
| 2400 | 9.52 | 196.98 | 2372.98 | -323.03 | -98.62
| 2500 | 9.52 | 196.98 | 2471.6 | -338.85 | -103.45
| 2600 | 9.52 | 196.98 | 2570.23 | -354.66 | -108.28
| 2700 | 9.52 | 196.98 | 2668.85 | -370.48 | -113.1
| 2800 | 9.52 | 196.98 | 2767.47 | -386.29 | -117.93
| 2900 | 9.52 | 196.98 | 2866.1 | -402.11 | -122.76
| 3000 | 9.52 | 196.98 | 2964.72 | -417.92 | -127.59
| 3100 | 9.52 | 196.98 | 3063.34 | -433.74 | -132.42
| 3200 | 9.52 | 196.98 | 3161.97 | -449.55 | -137.25
| 3300 | 9.52 | 196.98 | 3260.59 | -465.36 | -142.07
| 3400 | 9.52 | 196.98 | 3359.21 | -481.18 | -146.9
| 3500 | 9.52 | 196.98 | 3457.84 | -496.99 | -151.73
| 3600 | 9.52 | 196.98 | 3556.46 | -512.81 | -156.56
| 3700 | 9.52 | 196.98 | 3655.08 | -528.62 | -161.39
| 3800 | 9.52 | 196.98 | 3753.71 | -544.44 | -166.21
| 3900 | 9.52 | 196.98 | 3852.33 | -560.25 | -171.04
| 4000 | 9.52 | 196.98 | 3950.95 | -576.07 | -175.87
| 4100 | 9.52 | 196.98 | 4049.58 | -591.88 | -180.7
| 4200 | 9.52 | 196.98 | 4148.2 | -607.7 | -185.53
| 4300 | 9.52 | 196.98 | 4246.83 | -623.51 | -190.36
| 4400 | 9.52 | 196.98 | 4345.45 | -639.33 | -195.18
| 4500 | 9.52 | 196.98 | 4444.07 | -655.14 | -200.01
| 4600 | 9.52 | 196.98 | 4542.7 | -670.96 | -204.84
| 4700 | 9.52 | 196.98 | 4641.32 | -686.77 | -209.67
| 4800 | 9.52 | 196.98 | 4739.94 | -702.59 | -214.5
| 4900 | 9.52 | 196.98 | 4838.57 | -718.4 | -219.32
| 5000 | 9.52 | 196.98 | 4937.19 | -734.21 | -224.15
| 5100 | 9.52 | 196.98 | 5035.81 | -750.03 | -228.98
| 5200 | 9.52 | 196.98 | 5134.44 | -765.84 | -233.81
| 5300 | 9.52 | 196.98 | 5233.06 | -781.66 | -238.64
| 5400 | 9.52 | 196.98 | 5331.68 | -797.47 | -243.47
| 5500 | 9.52 | 196.98 | 5430.31 | -813.29 | -248.29
| 5600 | 9.52 | 196.98 | 5528.93 | -829.1 | -253.12
| 5700 | 9.52 | 196.98 | 5627.55 | -844.92 | -257.95
| 5800 | 9.52 | 196.98 | 5726.18 | -860.73 | -262.78
| 5900 | 9.52 | 196.98 | 5824.8 | -876.55 | -267.61
| 6000 | 9.52 | 196.98 | 5923.42 | -892.36 | -272.43
| 6100 | 9.52 | 196.98 | 6022.05 | -908.18 | -277.26
| 6200 | 9.52 | 196.98 | 6120.67 | -923.99 | -282.09
| 6300 | 9.52 | 196.98 | 6219.29 | -939.81 | -286.92
| 6400 | 9.52 | 196.98 | 6317.92 | -955.62 | -291.75
| 6500 | 9.52 | 196.98 | 6416.54 | -971.44 | -296.58
| 6600 | 9.52 | 196.98 | 6515.16 | -987.25 | -301.4
| 6700 | 9.52 | 196.98 | 6613.79 | -1003.06 | -306.23
| 6800 | 9.52 | 196.98 | 6712.41 | -1018.88 | -311.06
| 6900 | 9.52 | 196.98 | 6811.03 | -1034.69 | -315.89
| 7000 | 9.52 | 196.98 | 6909.66 | -1050.51 | -320.72
| 7100 | 9.52 | 196.98 | 7008.28 | -1066.32 | -325.54
| 7200 | 9.52 | 196.98 | 7106.91 | -1082.14 | -330.37
| 7300 | 9.52 | 196.98 | 7205.53 | -1097.95 | -335.2
| 7400 | 9.52 | 196.98 | 7304.15 | -1113.77 | -340.03
| 7421.54 | 9.52 | 196.98 | 7325.4 | -1117.17 | -341.07
| 7500 | 8.34 | 196.98 | 7402.9 | -1128.82 | -344.62
| 7600 | 6.84 | 196.98 | 7502.02 | -1141.46 | -348.48
| 7700 | 5.34 | 196.98 | 7601.46 | -1151.6 | -351.58
| 7800 | 3.84 | 196.98 | 7701.13 | -1159.26 | -353.92
| 7900 | 2.34 | 196.98 | 7800.98 | -1164.42 | -355.49
| 8000 | 0.84 | 196.98 | 7900.94 | -1167.07 | -356.3
| 8056.06 | 0 | 0 | 7957 | -1167.46 | -356.42
| 8100 | 0 | 0 | 8000.94 | -1167.46 | -356.42
| 8200 | 0 | 0 | 8100.94 | -1167.46 | -356.42
| 8300 | 0 | 0 | 8200.94 | -1167.46 | -356.42
| 8400 | 0 | 0 | 8300.94 | -1167.46 | -356.42
| 8500 | 0 | 0 | 8400.94 | -1167.46 | -356.42
| 8600 | 0 | 0 | 8500.94 | -1167.46 | -356.42
| 8700 | 0 | 0 | 8600.94 | -1167.46 | -356.42
| 8800 | 0 | 0 | 8700.94 | -1167.46 | -356.42
| 8900 | 0 | 0 | 8800.94 | -1167.46 | -356.42
| 9000 | 0 | 0 | 8900.94 | -1167.46 | -356.42
| 9100 | 0 | 0 | 9000.94 | -1167.46 | -356.42
| 9200 | 0 | 0 | 9100.94 | -1167.46 | -356.42
| 9300 | 0 | 0 | 9200.94 | -1167.46 | -356.42
| 9400 | 0 | 0 | 9300.94 | -1167.46 | -356.42
| 9500 | 0 | 0 | 9400.94 | -1167.46 | -356.42
| 9600 | 0 | 0 | 9500.94 | -1167.46 | -356.42
| 9700 | 0 | 0 | 9600.94 | -1167.46 | -356.42
| 9800 | 0 | 0 | 9700.94 | -1167.46 | -356.42
| 9900 | 0 | 0 | 9800.94 | -1167.46 | -356.42
| 10000 | 0 | 0 | 9900.94 | -1167.46 | -356.42
| 10100 | 0 | 0 | 10000.94 | -1167.46 | -356.42
| 10200 | 0 | 0 | 10100.94 | -1167.46 | -356.42
| 10300 | 0 | 0 | 10200.94 | -1167.46 | -356.42
| 10400 | 0 | 0 | 10300.94 | -1167.46 | -356.42
| 10500 | 0 | 0 | 10400.94 | -1167.46 | -356.42
| 10600 | 0 | 0 | 10500.94 | -1167.46 | -356.42
| 10700 | 0 | 0 | 10600.94 | -1167.46 | -356.42
| 10800 | 0 | 0 | 10700.94 | -1167.46 | -356.42
| 10900 | 0 | 0 | 10800.94 | -1167.46 | -356.42
| 11000 | 0 | 0 | 10900.94 | -1167.46 | -356.42
| 11100 | 0 | 0 | 11000.94 | -1167.46 | -356.42
| 11200 | 0 | 0 | 11100.94 | -1167.46 | -356.42
| 11300 | 0 | 0 | 11200.94 | -1167.46 | -356.42
| 11400 | 0 | 0 | 11300.94 | -1167.46 | -356.42
| 11500 | 0 | 0 | 11400.94 | -1167.46 | -356.42
| 11600 | 0 | 0 | 11500.94 | -1167.46 | -356.42
| 11700 | 0 | 0 | 11600.94 | -1167.46 | -356.42
| 11716.06 | 0 | 0 | 11617 | -1167.46 | -356.42

## Lookup (hidden)
North Reference | RetunValue | Grid Type | ReturnValue | Deviation Indicator | ReturnValue
| 2 |  | 0 |  | 2
True |  | SPCS-Colorado Central-NAD27 |  | Directional
Grid |  | SPCS-Colorado Central-NAD83 |  | High Angle
|  | SPCS-Colorado North-NAD27 |  | Horizontal
SPCS-Colorado North-NAD83
SPCS-Colorado South-NAD27
SPCS-Colorado South-NAD83
UTM-Zone 12 NAD27
UTM-Zone 12 NAD83
UTM-Zone 13 NAD27
UTM-Zone 13 NAD83