## Data
Header Information | measured depth (ft) | inclination (°) | azimuth (°) | true vertical depth (ft) | northing +N/-S (ft) | easting +E/-W (ft) | Remarks
Operator Name | 0 | 0 | 0 | 0 | 0 | 0
TEP Rocky Mountain, LLC | 100 | 0 | 0 | 100 | 0 | 0
Operator Number | 135 | 0 | 0 | 135 | 0 | 0
96850 | 200 | 1.3 | 193.3 | 199.99 | -0.72 | -0.17
Well Name and Number | 300 | 3.3 | 193.3 | 299.91 | -4.62 | -1.09
Federal RG 514-7-297 | 400 | 5.3 | 193.3 | 399.62 | -11.92 | -2.82
API Number (if available) | 500 | 7.3 | 193.3 | 499.01 | -22.6 | -5.34
| 600 | 9.3 | 193.3 | 597.96 | -36.65 | -8.66
Location: QQ SEC TWP RGE | 700 | 11.3 | 193.3 | 696.34 | -54.05 | -12.78
LOT 15 Sec 07 T2S R97W | 766.88 | 12.64 | 193.3 | 761.77 | -67.54 | -15.97
Citing Type: Planned or Actual | 800 | 12.64 | 193.3 | 794.09 | -74.59 | -17.64
Planned | 900 | 12.64 | 193.3 | 891.66 | -95.89 | -22.67
Deviation Indicator | 1000 | 12.64 | 193.3 | 989.24 | -117.18 | -27.7
Directional | 1100 | 12.64 | 193.3 | 1086.82 | -138.47 | -32.74
North Reference | 1200 | 12.64 | 193.3 | 1184.4 | -159.76 | -37.77
True | 1300 | 12.64 | 193.3 | 1281.97 | -181.05 | -42.8
Grid Type | 1400 | 12.64 | 193.3 | 1379.55 | -202.34 | -47.84
#VALUE! | 1500 | 12.64 | 193.3 | 1477.13 | -223.63 | -52.87
| 1600 | 12.64 | 193.3 | 1574.71 | -244.93 | -57.91
| 1700 | 12.64 | 193.3 | 1672.28 | -266.22 | -62.94
| 1800 | 12.64 | 193.3 | 1769.86 | -287.51 | -67.97
| 1900 | 12.64 | 193.3 | 1867.44 | -308.8 | -73.01
| 2000 | 12.64 | 193.3 | 1965.01 | -330.09 | -78.04
| 2100 | 12.64 | 193.3 | 2062.59 | -351.38 | -83.07
| 2200 | 12.64 | 193.3 | 2160.17 | -372.67 | -88.11
| 2300 | 12.64 | 193.3 | 2257.75 | -393.97 | -93.14
| 2400 | 12.64 | 193.3 | 2355.32 | -415.26 | -98.18
| 2500 | 12.64 | 193.3 | 2452.9 | -436.55 | -103.21
| 2600 | 12.64 | 193.3 | 2550.48 | -457.84 | -108.24
| 2700 | 12.64 | 193.3 | 2648.06 | -479.13 | -113.28
| 2800 | 12.64 | 193.3 | 2745.63 | -500.42 | -118.31
| 2900 | 12.64 | 193.3 | 2843.21 | -521.71 | -123.34
| 3000 | 12.64 | 193.3 | 2940.79 | -543.01 | -128.38
| 3100 | 12.64 | 193.3 | 3038.37 | -564.3 | -133.41
| 3200 | 12.64 | 193.3 | 3135.94 | -585.59 | -138.45
| 3300 | 12.64 | 193.3 | 3233.52 | -606.88 | -143.48
| 3400 | 12.64 | 193.3 | 3331.1 | -628.17 | -148.51
| 3500 | 12.64 | 193.3 | 3428.67 | -649.46 | -153.55
| 3600 | 12.64 | 193.3 | 3526.25 | -670.75 | -158.58
| 3700 | 12.64 | 193.3 | 3623.83 | -692.05 | -163.61
| 3800 | 12.64 | 193.3 | 3721.41 | -713.34 | -168.65
| 3900 | 12.64 | 193.3 | 3818.98 | -734.63 | -173.68
| 4000 | 12.64 | 193.3 | 3916.56 | -755.92 | -178.72
| 4100 | 12.64 | 193.3 | 4014.14 | -777.21 | -183.75
| 4200 | 12.64 | 193.3 | 4111.72 | -798.5 | -188.78
| 4300 | 12.64 | 193.3 | 4209.29 | -819.79 | -193.82
| 4400 | 12.64 | 193.3 | 4306.87 | -841.09 | -198.85
| 4500 | 12.64 | 193.3 | 4404.45 | -862.38 | -203.88
| 4600 | 12.64 | 193.3 | 4502.03 | -883.67 | -208.92
| 4700 | 12.64 | 193.3 | 4599.6 | -904.96 | -213.95
| 4800 | 12.64 | 193.3 | 4697.18 | -926.25 | -218.99
| 4900 | 12.64 | 193.3 | 4794.76 | -947.54 | -224.02
| 5000 | 12.64 | 193.3 | 4892.33 | -968.83 | -229.05
| 5100 | 12.64 | 193.3 | 4989.91 | -990.13 | -234.09
| 5200 | 12.64 | 193.3 | 5087.49 | -1011.42 | -239.12
| 5300 | 12.64 | 193.3 | 5185.07 | -1032.71 | -244.15
| 5400 | 12.64 | 193.3 | 5282.64 | -1054 | -249.19
| 5500 | 12.64 | 193.3 | 5380.22 | -1075.29 | -254.22
| 5600 | 12.64 | 193.3 | 5477.8 | -1096.58 | -259.26
| 5700 | 12.64 | 193.3 | 5575.38 | -1117.87 | -264.29
| 5800 | 12.64 | 193.3 | 5672.95 | -1139.17 | -269.32
| 5900 | 12.64 | 193.3 | 5770.53 | -1160.46 | -274.36
| 6000 | 12.64 | 193.3 | 5868.11 | -1181.75 | -279.39
| 6100 | 12.64 | 193.3 | 5965.69 | -1203.04 | -284.42
| 6200 | 12.64 | 193.3 | 6063.26 | -1224.33 | -289.46
| 6300 | 12.64 | 193.3 | 6160.84 | -1245.62 | -294.49
| 6400 | 12.64 | 193.3 | 6258.42 | -1266.91 | -299.53
| 6500 | 12.64 | 193.3 | 6355.99 | -1288.21 | -304.56
| 6600 | 12.64 | 193.3 | 6453.57 | -1309.5 | -309.59
| 6700 | 12.64 | 193.3 | 6551.15 | -1330.79 | -314.63
| 6800 | 12.64 | 193.3 | 6648.73 | -1352.08 | -319.66
| 6900 | 12.64 | 193.3 | 6746.3 | -1373.37 | -324.69
| 7000 | 12.64 | 193.3 | 6843.88 | -1394.66 | -329.73
| 7100 | 12.64 | 193.3 | 6941.46 | -1415.95 | -334.76
| 7200 | 12.64 | 193.3 | 7039.04 | -1437.25 | -339.8
| 7263.82 | 12.64 | 193.3 | 7101.31 | -1450.83 | -343.01
| 7300 | 12.09 | 193.3 | 7136.65 | -1458.37 | -344.79
| 7400 | 10.59 | 193.3 | 7234.69 | -1477.52 | -349.32
| 7500 | 9.09 | 193.3 | 7333.22 | -1494.16 | -353.25
| 7600 | 7.59 | 193.3 | 7432.16 | -1508.28 | -356.59
| 7700 | 6.09 | 193.3 | 7531.44 | -1519.88 | -359.33
| 7800 | 4.59 | 193.3 | 7631 | -1528.94 | -361.47
| 7900 | 3.09 | 193.3 | 7730.78 | -1535.47 | -363.02
| 8000 | 1.59 | 193.3 | 7830.69 | -1539.45 | -363.96
| 8100 | 0.09 | 193.3 | 7930.68 | -1540.88 | -364.3
| 8106.32 | 0 | 0 | 7937 | -1540.89 | -364.3
| 8200 | 0 | 0 | 8030.68 | -1540.89 | -364.3
| 8300 | 0 | 0 | 8130.68 | -1540.89 | -364.3
| 8400 | 0 | 0 | 8230.68 | -1540.89 | -364.3
| 8500 | 0 | 0 | 8330.68 | -1540.89 | -364.3
| 8600 | 0 | 0 | 8430.68 | -1540.89 | -364.3
| 8700 | 0 | 0 | 8530.68 | -1540.89 | -364.3
| 8800 | 0 | 0 | 8630.68 | -1540.89 | -364.3
| 8900 | 0 | 0 | 8730.68 | -1540.89 | -364.3
| 9000 | 0 | 0 | 8830.68 | -1540.89 | -364.3
| 9100 | 0 | 0 | 8930.68 | -1540.89 | -364.3
| 9200 | 0 | 0 | 9030.68 | -1540.89 | -364.3
| 9300 | 0 | 0 | 9130.68 | -1540.89 | -364.3
| 9400 | 0 | 0 | 9230.68 | -1540.89 | -364.3
| 9500 | 0 | 0 | 9330.68 | -1540.89 | -364.3
| 9600 | 0 | 0 | 9430.68 | -1540.89 | -364.3
| 9700 | 0 | 0 | 9530.68 | -1540.89 | -364.3
| 9800 | 0 | 0 | 9630.68 | -1540.89 | -364.3
| 9900 | 0 | 0 | 9730.68 | -1540.89 | -364.3
| 10000 | 0 | 0 | 9830.68 | -1540.89 | -364.3
| 10100 | 0 | 0 | 9930.68 | -1540.89 | -364.3
| 10200 | 0 | 0 | 10030.68 | -1540.89 | -364.3
| 10300 | 0 | 0 | 10130.68 | -1540.89 | -364.3
| 10400 | 0 | 0 | 10230.68 | -1540.89 | -364.3
| 10500 | 0 | 0 | 10330.68 | -1540.89 | -364.3
| 10600 | 0 | 0 | 10430.68 | -1540.89 | -364.3
| 10700 | 0 | 0 | 10530.68 | -1540.89 | -364.3
| 10800 | 0 | 0 | 10630.68 | -1540.89 | -364.3
| 10900 | 0 | 0 | 10730.68 | -1540.89 | -364.3
| 11000 | 0 | 0 | 10830.68 | -1540.89 | -364.3
| 11100 | 0 | 0 | 10930.68 | -1540.89 | -364.3
| 11200 | 0 | 0 | 11030.68 | -1540.89 | -364.3
| 11300 | 0 | 0 | 11130.68 | -1540.89 | -364.3
| 11400 | 0 | 0 | 11230.68 | -1540.89 | -364.3
| 11500 | 0 | 0 | 11330.68 | -1540.89 | -364.3
| 11600 | 0 | 0 | 11430.68 | -1540.89 | -364.3
| 11700 | 0 | 0 | 11530.68 | -1540.89 | -364.3
| 11766.32 | 0 | 0 | 11597 | -1540.89 | -364.3

## Lookup (hidden)
North Reference | RetunValue | Grid Type | ReturnValue | Deviation Indicator | ReturnValue
| 2 |  | 0 |  | 2
True |  | SPCS-Colorado Central-NAD27 |  | Directional
Grid |  | SPCS-Colorado Central-NAD83 |  | High Angle
|  | SPCS-Colorado North-NAD27 |  | Horizontal
SPCS-Colorado North-NAD83
SPCS-Colorado South-NAD27
SPCS-Colorado South-NAD83
UTM-Zone 12 NAD27
UTM-Zone 12 NAD83
UTM-Zone 13 NAD27
UTM-Zone 13 NAD83