## Data
Header Information | measured depth (ft) | inclination (°) | azimuth (°) | true vertical depth (ft) | northing +N/-S (ft) | easting +E/-W (ft) | Remarks
Operator Name | 0 | 0 | 0 | 0 | 0 | 0
TEP Rocky Mountain, LLC | 100 | 0 | 0 | 100 | 0 | 0
Operator Number | 120 | 0 | 0 | 120 | 0 | 0
96850 | 200 | 1.6 | 190.99 | 199.99 | -1.1 | -0.21
Well Name and Number | 300 | 3.6 | 190.99 | 299.88 | -5.55 | -1.08
Federal RG 11-18-297 | 400 | 5.6 | 190.99 | 399.55 | -13.42 | -2.61
API Number (if available) | 500 | 7.6 | 190.99 | 498.89 | -24.7 | -4.8
| 600 | 9.6 | 190.99 | 597.76 | -39.38 | -7.65
Location: QQ SEC TWP RGE | 700 | 11.6 | 190.99 | 696.05 | -57.44 | -11.16
LOT 15 Sec 07 T2S R97W | 800 | 13.6 | 190.99 | 793.63 | -78.85 | -15.32
Citing Type: Planned or Actual | 900 | 15.6 | 190.99 | 890.4 | -103.6 | -20.12
Planned | 913.86 | 15.88 | 190.99 | 903.74 | -107.28 | -20.84
Deviation Indicator | 1000 | 15.88 | 190.99 | 986.59 | -130.42 | -25.33
Directional | 1100 | 15.88 | 190.99 | 1082.78 | -157.27 | -30.55
North Reference | 1200 | 15.88 | 190.99 | 1178.96 | -184.13 | -35.77
True | 1300 | 15.88 | 190.99 | 1275.15 | -210.99 | -40.98
Grid Type | 1400 | 15.88 | 190.99 | 1371.33 | -237.84 | -46.2
#VALUE! | 1500 | 15.88 | 190.99 | 1467.52 | -264.7 | -51.41
| 1600 | 15.88 | 190.99 | 1563.7 | -291.55 | -56.63
| 1700 | 15.88 | 190.99 | 1659.89 | -318.41 | -61.85
| 1800 | 15.88 | 190.99 | 1756.07 | -345.26 | -67.06
| 1900 | 15.88 | 190.99 | 1852.26 | -372.12 | -72.28
| 2000 | 15.88 | 190.99 | 1948.44 | -398.98 | -77.5
| 2100 | 15.88 | 190.99 | 2044.63 | -425.83 | -82.71
| 2200 | 15.88 | 190.99 | 2140.81 | -452.69 | -87.93
| 2300 | 15.88 | 190.99 | 2237 | -479.54 | -93.15
| 2400 | 15.88 | 190.99 | 2333.18 | -506.4 | -98.36
| 2500 | 15.88 | 190.99 | 2429.37 | -533.25 | -103.58
| 2600 | 15.88 | 190.99 | 2525.55 | -560.11 | -108.79
| 2700 | 15.88 | 190.99 | 2621.74 | -586.96 | -114.01
| 2800 | 15.88 | 190.99 | 2717.92 | -613.82 | -119.23
| 2900 | 15.88 | 190.99 | 2814.11 | -640.68 | -124.44
| 3000 | 15.88 | 190.99 | 2910.29 | -667.53 | -129.66
| 3100 | 15.88 | 190.99 | 3006.48 | -694.39 | -134.88
| 3200 | 15.88 | 190.99 | 3102.66 | -721.24 | -140.09
| 3300 | 15.88 | 190.99 | 3198.85 | -748.1 | -145.31
| 3400 | 15.88 | 190.99 | 3295.03 | -774.95 | -150.53
| 3500 | 15.88 | 190.99 | 3391.22 | -801.81 | -155.74
| 3600 | 15.88 | 190.99 | 3487.4 | -828.66 | -160.96
| 3700 | 15.88 | 190.99 | 3583.59 | -855.52 | -166.18
| 3800 | 15.88 | 190.99 | 3679.77 | -882.38 | -171.39
| 3900 | 15.88 | 190.99 | 3775.96 | -909.23 | -176.61
| 4000 | 15.88 | 190.99 | 3872.14 | -936.09 | -181.82
| 4100 | 15.88 | 190.99 | 3968.33 | -962.94 | -187.04
| 4200 | 15.88 | 190.99 | 4064.51 | -989.8 | -192.26
| 4300 | 15.88 | 190.99 | 4160.7 | -1016.65 | -197.47
| 4400 | 15.88 | 190.99 | 4256.88 | -1043.51 | -202.69
| 4500 | 15.88 | 190.99 | 4353.07 | -1070.37 | -207.91
| 4600 | 15.88 | 190.99 | 4449.25 | -1097.22 | -213.12
| 4700 | 15.88 | 190.99 | 4545.44 | -1124.08 | -218.34
| 4800 | 15.88 | 190.99 | 4641.63 | -1150.93 | -223.56
| 4900 | 15.88 | 190.99 | 4737.81 | -1177.79 | -228.77
| 5000 | 15.88 | 190.99 | 4834 | -1204.64 | -233.99
| 5100 | 15.88 | 190.99 | 4930.18 | -1231.5 | -239.2
| 5200 | 15.88 | 190.99 | 5026.37 | -1258.35 | -244.42
| 5300 | 15.88 | 190.99 | 5122.55 | -1285.21 | -249.64
| 5400 | 15.88 | 190.99 | 5218.74 | -1312.07 | -254.85
| 5500 | 15.88 | 190.99 | 5314.92 | -1338.92 | -260.07
| 5600 | 15.88 | 190.99 | 5411.11 | -1365.78 | -265.29
| 5700 | 15.88 | 190.99 | 5507.29 | -1392.63 | -270.5
| 5800 | 15.88 | 190.99 | 5603.48 | -1419.49 | -275.72
| 5900 | 15.88 | 190.99 | 5699.66 | -1446.34 | -280.94
| 6000 | 15.88 | 190.99 | 5795.85 | -1473.2 | -286.15
| 6100 | 15.88 | 190.99 | 5892.03 | -1500.05 | -291.37
| 6200 | 15.88 | 190.99 | 5988.22 | -1526.91 | -296.59
| 6300 | 15.88 | 190.99 | 6084.4 | -1553.77 | -301.8
| 6400 | 15.88 | 190.99 | 6180.59 | -1580.62 | -307.02
| 6500 | 15.88 | 190.99 | 6276.77 | -1607.48 | -312.23
| 6600 | 15.88 | 190.99 | 6372.96 | -1634.33 | -317.45
| 6700 | 15.88 | 190.99 | 6469.14 | -1661.19 | -322.67
| 6800 | 15.88 | 190.99 | 6565.33 | -1688.04 | -327.88
| 6900 | 15.88 | 190.99 | 6661.51 | -1714.9 | -333.1
| 7000 | 15.88 | 190.99 | 6757.7 | -1741.75 | -338.32
| 7100 | 15.88 | 190.99 | 6853.88 | -1768.61 | -343.53
| 7118.86 | 15.88 | 190.99 | 6872.02 | -1773.67 | -344.52
| 7200 | 14.66 | 190.99 | 6950.3 | -1794.65 | -348.59
| 7300 | 13.16 | 190.99 | 7047.36 | -1818.25 | -353.17
| 7400 | 11.66 | 190.99 | 7145.02 | -1839.34 | -357.27
| 7500 | 10.16 | 190.99 | 7243.21 | -1857.92 | -360.88
| 7600 | 8.66 | 190.99 | 7341.86 | -1873.97 | -364
| 7700 | 7.16 | 190.99 | 7440.91 | -1887.48 | -366.62
| 7800 | 5.66 | 190.99 | 7540.28 | -1898.44 | -368.75
| 7900 | 4.16 | 190.99 | 7639.91 | -1906.84 | -370.38
| 8000 | 2.66 | 190.99 | 7739.73 | -1912.68 | -371.52
| 8100 | 1.16 | 190.99 | 7839.67 | -1915.95 | -372.15
| 8177.33 | 0 | 0 | 7917 | -1916.72 | -372.3
| 8200 | 0 | 0 | 7939.67 | -1916.72 | -372.3
| 8300 | 0 | 0 | 8039.67 | -1916.72 | -372.3
| 8400 | 0 | 0 | 8139.67 | -1916.72 | -372.3
| 8500 | 0 | 0 | 8239.67 | -1916.72 | -372.3
| 8600 | 0 | 0 | 8339.67 | -1916.72 | -372.3
| 8700 | 0 | 0 | 8439.67 | -1916.72 | -372.3
| 8800 | 0 | 0 | 8539.67 | -1916.72 | -372.3
| 8900 | 0 | 0 | 8639.67 | -1916.72 | -372.3
| 9000 | 0 | 0 | 8739.67 | -1916.72 | -372.3
| 9100 | 0 | 0 | 8839.67 | -1916.72 | -372.3
| 9200 | 0 | 0 | 8939.67 | -1916.72 | -372.3
| 9300 | 0 | 0 | 9039.67 | -1916.72 | -372.3
| 9400 | 0 | 0 | 9139.67 | -1916.72 | -372.3
| 9500 | 0 | 0 | 9239.67 | -1916.72 | -372.3
| 9600 | 0 | 0 | 9339.67 | -1916.72 | -372.3
| 9700 | 0 | 0 | 9439.67 | -1916.72 | -372.3
| 9800 | 0 | 0 | 9539.67 | -1916.72 | -372.3
| 9900 | 0 | 0 | 9639.67 | -1916.72 | -372.3
| 10000 | 0 | 0 | 9739.67 | -1916.72 | -372.3
| 10100 | 0 | 0 | 9839.67 | -1916.72 | -372.3
| 10200 | 0 | 0 | 9939.67 | -1916.72 | -372.3
| 10300 | 0 | 0 | 10039.67 | -1916.72 | -372.3
| 10400 | 0 | 0 | 10139.67 | -1916.72 | -372.3
| 10500 | 0 | 0 | 10239.67 | -1916.72 | -372.3
| 10600 | 0 | 0 | 10339.67 | -1916.72 | -372.3
| 10700 | 0 | 0 | 10439.67 | -1916.72 | -372.3
| 10800 | 0 | 0 | 10539.67 | -1916.72 | -372.3
| 10900 | 0 | 0 | 10639.67 | -1916.72 | -372.3
| 11000 | 0 | 0 | 10739.67 | -1916.72 | -372.3
| 11100 | 0 | 0 | 10839.67 | -1916.72 | -372.3
| 11200 | 0 | 0 | 10939.67 | -1916.72 | -372.3
| 11300 | 0 | 0 | 11039.67 | -1916.72 | -372.3
| 11400 | 0 | 0 | 11139.67 | -1916.72 | -372.3
| 11500 | 0 | 0 | 11239.67 | -1916.72 | -372.3
| 11600 | 0 | 0 | 11339.67 | -1916.72 | -372.3
| 11700 | 0 | 0 | 11439.67 | -1916.72 | -372.3
| 11800 | 0 | 0 | 11539.67 | -1916.72 | -372.3
| 11837.33 | 0 | 0 | 11577 | -1916.72 | -372.3

## Lookup (hidden)
North Reference | RetunValue | Grid Type | ReturnValue | Deviation Indicator | ReturnValue
| 2 |  | 0 |  | 2
True |  | SPCS-Colorado Central-NAD27 |  | Directional
Grid |  | SPCS-Colorado Central-NAD83 |  | High Angle
|  | SPCS-Colorado North-NAD27 |  | Horizontal
SPCS-Colorado North-NAD83
SPCS-Colorado South-NAD27
SPCS-Colorado South-NAD83
UTM-Zone 12 NAD27
UTM-Zone 12 NAD83
UTM-Zone 13 NAD27
UTM-Zone 13 NAD83