## Data
Header Information | measured depth (ft) | inclination (°) | azimuth (°) | true vertical depth (ft) | northing +N/-S (ft) | easting +E/-W (ft) | Remarks
Operator Name | 0 | 0 | 0 | 0 | 0 | 0
TEP Rocky Mountain, LLC | 100 | 0 | 0 | 100 | 0 | 0
Operator Number | 135 | 0 | 0 | 135 | 0 | 0
96850 | 200 | 1.3 | 187.44 | 199.99 | -0.73 | -0.1
Well Name and Number | 300 | 3.3 | 187.44 | 299.91 | -4.71 | -0.61
Federal RG 511-18-297 | 400 | 5.3 | 187.44 | 399.62 | -12.14 | -1.59
API Number (if available) | 500 | 7.3 | 187.44 | 499.01 | -23.03 | -3.01
| 600 | 9.3 | 187.44 | 597.96 | -37.34 | -4.87
Location: QQ SEC TWP RGE | 700 | 11.3 | 187.44 | 696.34 | -55.07 | -7.19
LOT 15 Sec 07 T2S R97W | 800 | 13.3 | 187.44 | 794.04 | -76.19 | -9.95
Citing Type: Planned or Actual | 900 | 15.3 | 187.44 | 890.94 | -100.68 | -13.14
Planned | 1000 | 17.3 | 187.44 | 986.92 | -128.51 | -16.78
Deviation Indicator | 1100 | 19.3 | 187.44 | 1081.85 | -159.64 | -20.84
Directional | 1200 | 21.3 | 187.44 | 1175.64 | -194.04 | -25.33
North Reference | 1300 | 23.3 | 187.44 | 1268.15 | -231.67 | -30.25
True | 1316.68 | 23.63 | 187.44 | 1283.45 | -238.25 | -31.11
Grid Type | 1400 | 23.63 | 187.44 | 1359.79 | -271.37 | -35.43
#VALUE! | 1500 | 23.63 | 187.44 | 1451.4 | -311.13 | -40.62
| 1600 | 23.63 | 187.44 | 1543.01 | -350.88 | -45.81
| 1700 | 23.63 | 187.44 | 1634.63 | -390.63 | -51
| 1800 | 23.63 | 187.44 | 1726.24 | -430.38 | -56.19
| 1900 | 23.63 | 187.44 | 1817.85 | -470.13 | -61.38
| 2000 | 23.63 | 187.44 | 1909.46 | -509.88 | -66.57
| 2100 | 23.63 | 187.44 | 2001.08 | -549.63 | -71.76
| 2200 | 23.63 | 187.44 | 2092.69 | -589.38 | -76.95
| 2300 | 23.63 | 187.44 | 2184.3 | -629.14 | -82.14
| 2400 | 23.63 | 187.44 | 2275.91 | -668.89 | -87.33
| 2500 | 23.63 | 187.44 | 2367.53 | -708.64 | -92.52
| 2600 | 23.63 | 187.44 | 2459.14 | -748.39 | -97.71
| 2700 | 23.63 | 187.44 | 2550.75 | -788.14 | -102.9
| 2800 | 23.63 | 187.44 | 2642.37 | -827.89 | -108.09
| 2900 | 23.63 | 187.44 | 2733.98 | -867.64 | -113.28
| 3000 | 23.63 | 187.44 | 2825.59 | -907.39 | -118.47
| 3100 | 23.63 | 187.44 | 2917.2 | -947.14 | -123.66
| 3200 | 23.63 | 187.44 | 3008.82 | -986.9 | -128.85
| 3300 | 23.63 | 187.44 | 3100.43 | -1026.65 | -134.04
| 3400 | 23.63 | 187.44 | 3192.04 | -1066.4 | -139.23
| 3500 | 23.63 | 187.44 | 3283.66 | -1106.15 | -144.42
| 3600 | 23.63 | 187.44 | 3375.27 | -1145.9 | -149.61
| 3700 | 23.63 | 187.44 | 3466.88 | -1185.65 | -154.8
| 3800 | 23.63 | 187.44 | 3558.49 | -1225.4 | -159.99
| 3900 | 23.63 | 187.44 | 3650.11 | -1265.15 | -165.18
| 4000 | 23.63 | 187.44 | 3741.72 | -1304.91 | -170.37
| 4100 | 23.63 | 187.44 | 3833.33 | -1344.66 | -175.56
| 4200 | 23.63 | 187.44 | 3924.95 | -1384.41 | -180.75
| 4300 | 23.63 | 187.44 | 4016.56 | -1424.16 | -185.94
| 4400 | 23.63 | 187.44 | 4108.17 | -1463.91 | -191.13
| 4500 | 23.63 | 187.44 | 4199.78 | -1503.66 | -196.32
| 4600 | 23.63 | 187.44 | 4291.4 | -1543.41 | -201.51
| 4700 | 23.63 | 187.44 | 4383.01 | -1583.16 | -206.7
| 4800 | 23.63 | 187.44 | 4474.62 | -1622.91 | -211.89
| 4900 | 23.63 | 187.44 | 4566.24 | -1662.67 | -217.08
| 5000 | 23.63 | 187.44 | 4657.85 | -1702.42 | -222.27
| 5100 | 23.63 | 187.44 | 4749.46 | -1742.17 | -227.46
| 5200 | 23.63 | 187.44 | 4841.07 | -1781.92 | -232.65
| 5300 | 23.63 | 187.44 | 4932.69 | -1821.67 | -237.84
| 5400 | 23.63 | 187.44 | 5024.3 | -1861.42 | -243.03
| 5500 | 23.63 | 187.44 | 5115.91 | -1901.17 | -248.22
| 5600 | 23.63 | 187.44 | 5207.53 | -1940.92 | -253.41
| 5700 | 23.63 | 187.44 | 5299.14 | -1980.68 | -258.6
| 5800 | 23.63 | 187.44 | 5390.75 | -2020.43 | -263.79
| 5900 | 23.63 | 187.44 | 5482.36 | -2060.18 | -268.98
| 6000 | 23.63 | 187.44 | 5573.98 | -2099.93 | -274.17
| 6100 | 23.63 | 187.44 | 5665.59 | -2139.68 | -279.36
| 6200 | 23.63 | 187.44 | 5757.2 | -2179.43 | -284.55
| 6300 | 23.63 | 187.44 | 5848.81 | -2219.18 | -289.73
| 6400 | 23.63 | 187.44 | 5940.43 | -2258.93 | -294.92
| 6500 | 23.63 | 187.44 | 6032.04 | -2298.68 | -300.11
| 6600 | 23.63 | 187.44 | 6123.65 | -2338.44 | -305.3
| 6700 | 23.63 | 187.44 | 6215.27 | -2378.19 | -310.49
| 6800 | 23.63 | 187.44 | 6306.88 | -2417.94 | -315.68
| 6900 | 23.63 | 187.44 | 6398.49 | -2457.69 | -320.87
| 7000 | 23.63 | 187.44 | 6490.1 | -2497.44 | -326.06
| 7100 | 23.63 | 187.44 | 6581.72 | -2537.19 | -331.25
| 7200 | 23.63 | 187.44 | 6673.33 | -2576.94 | -336.44
| 7300 | 23.63 | 187.44 | 6764.94 | -2616.69 | -341.63
| 7400 | 23.63 | 187.44 | 6856.56 | -2656.45 | -346.82
| 7500 | 23.63 | 187.44 | 6948.17 | -2696.2 | -352.01
| 7544.59 | 23.63 | 187.44 | 6989.02 | -2713.92 | -354.33
| 7600 | 22.8 | 187.44 | 7039.94 | -2735.58 | -357.16
| 7700 | 21.3 | 187.44 | 7132.62 | -2772.81 | -362.02
| 7800 | 19.8 | 187.44 | 7226.25 | -2807.62 | -366.56
| 7900 | 18.3 | 187.44 | 7320.77 | -2839.99 | -370.79
| 8000 | 16.8 | 187.44 | 7416.12 | -2869.89 | -374.69
| 8100 | 15.3 | 187.44 | 7512.21 | -2897.31 | -378.27
| 8200 | 13.8 | 187.44 | 7609 | -2922.22 | -381.52
| 8300 | 12.3 | 187.44 | 7706.42 | -2944.62 | -384.45
| 8400 | 10.8 | 187.44 | 7804.39 | -2964.47 | -387.04
| 8453.49 | 10 | 187.44 | 7857 | -2974.05 | -388.29
| 8500 | 9.3 | 187.44 | 7902.85 | -2981.78 | -389.3
| 8600 | 7.8 | 187.44 | 8001.74 | -2996.53 | -391.22
| 8700 | 6.3 | 187.44 | 8100.98 | -3008.7 | -392.81
| 8800 | 4.8 | 187.44 | 8200.5 | -3018.3 | -394.07
| 8900 | 3.3 | 187.44 | 8300.25 | -3025.3 | -394.98
| 9000 | 1.8 | 187.44 | 8400.15 | -3029.72 | -395.56
| 9100 | 0.3 | 187.44 | 8500.13 | -3031.54 | -395.8
| 9120.16 | 0 | 0 | 8520.29 | -3031.59 | -395.8
| 9200 | 0 | 0 | 8600.13 | -3031.59 | -395.8
| 9300 | 0 | 0 | 8700.13 | -3031.59 | -395.8
| 9400 | 0 | 0 | 8800.13 | -3031.59 | -395.8
| 9500 | 0 | 0 | 8900.13 | -3031.59 | -395.8
| 9600 | 0 | 0 | 9000.13 | -3031.59 | -395.8
| 9700 | 0 | 0 | 9100.13 | -3031.59 | -395.8
| 9800 | 0 | 0 | 9200.13 | -3031.59 | -395.8
| 9900 | 0 | 0 | 9300.13 | -3031.59 | -395.8
| 10000 | 0 | 0 | 9400.13 | -3031.59 | -395.8
| 10100 | 0 | 0 | 9500.13 | -3031.59 | -395.8
| 10200 | 0 | 0 | 9600.13 | -3031.59 | -395.8
| 10300 | 0 | 0 | 9700.13 | -3031.59 | -395.8
| 10400 | 0 | 0 | 9800.13 | -3031.59 | -395.8
| 10500 | 0 | 0 | 9900.13 | -3031.59 | -395.8
| 10600 | 0 | 0 | 10000.13 | -3031.59 | -395.8
| 10700 | 0 | 0 | 10100.13 | -3031.59 | -395.8
| 10800 | 0 | 0 | 10200.13 | -3031.59 | -395.8
| 10900 | 0 | 0 | 10300.13 | -3031.59 | -395.8
| 11000 | 0 | 0 | 10400.13 | -3031.59 | -395.8
| 11100 | 0 | 0 | 10500.13 | -3031.59 | -395.8
| 11200 | 0 | 0 | 10600.13 | -3031.59 | -395.8
| 11300 | 0 | 0 | 10700.13 | -3031.59 | -395.8
| 11400 | 0 | 0 | 10800.13 | -3031.59 | -395.8
| 11500 | 0 | 0 | 10900.13 | -3031.59 | -395.8
| 11600 | 0 | 0 | 11000.13 | -3031.59 | -395.8
| 11700 | 0 | 0 | 11100.13 | -3031.59 | -395.8
| 11800 | 0 | 0 | 11200.13 | -3031.59 | -395.8
| 11900 | 0 | 0 | 11300.13 | -3031.59 | -395.8
| 12000 | 0 | 0 | 11400.13 | -3031.59 | -395.8
| 12100 | 0 | 0 | 11500.13 | -3031.59 | -395.8
| 12116.87 | 0 | 0 | 11517 | -3031.59 | -395.8

## Lookup (hidden)
North Reference | RetunValue | Grid Type | ReturnValue | Deviation Indicator | ReturnValue
| 2 |  | 0 |  | 2
True |  | SPCS-Colorado Central-NAD27 |  | Directional
Grid |  | SPCS-Colorado Central-NAD83 |  | High Angle
|  | SPCS-Colorado North-NAD27 |  | Horizontal
SPCS-Colorado North-NAD83
SPCS-Colorado South-NAD27
SPCS-Colorado South-NAD83
UTM-Zone 12 NAD27
UTM-Zone 12 NAD83
UTM-Zone 13 NAD27
UTM-Zone 13 NAD83