## Data
Header Information | measured depth (ft) | inclination (°) | azimuth (°) | true vertical depth (ft) | northing +N/-S (ft) | easting +E/-W (ft) | Remarks
Operator Name | 0 | 0 | 0 | 0 | 0 | 0
TEP Rocky Mountain, LLC | 100 | 0 | 0 | 100 | 0 | 0
Operator Number | 120 | 0 | 0 | 120 | 0 | 0
96850 | 200 | 1.6 | 186.91 | 199.99 | -1.11 | -0.13
Well Name and Number | 300 | 3.6 | 186.91 | 299.88 | -5.61 | -0.68
Federal RG 12-18-297 | 400 | 5.6 | 186.91 | 399.55 | -13.57 | -1.65
API Number (if available) | 500 | 7.6 | 186.91 | 498.89 | -24.98 | -3.03
| 600 | 9.6 | 186.91 | 597.76 | -39.83 | -4.83
Location: QQ SEC TWP RGE | 700 | 11.6 | 186.91 | 696.05 | -58.09 | -7.04
LOT 15 Sec 07 T2S R97W | 800 | 13.6 | 186.91 | 793.63 | -79.74 | -9.66
Citing Type: Planned or Actual | 900 | 15.6 | 186.91 | 890.4 | -104.76 | -12.7
Planned | 1000 | 17.6 | 186.91 | 986.23 | -133.12 | -16.13
Deviation Indicator | 1100 | 19.6 | 186.91 | 1081 | -164.79 | -19.97
Directional | 1200 | 21.6 | 186.91 | 1174.6 | -199.71 | -24.21
North Reference | 1300 | 23.6 | 186.91 | 1266.92 | -237.86 | -28.83
True | 1400 | 25.6 | 186.91 | 1357.83 | -279.19 | -33.84
Grid Type | 1458.25 | 26.77 | 186.91 | 1410.11 | -304.7 | -36.93
#VALUE! | 1500 | 26.77 | 186.91 | 1447.38 | -323.37 | -39.19
| 1600 | 26.77 | 186.91 | 1536.67 | -368.07 | -44.61
| 1700 | 26.77 | 186.91 | 1625.96 | -412.78 | -50.03
| 1800 | 26.77 | 186.91 | 1715.24 | -457.48 | -55.45
| 1900 | 26.77 | 186.91 | 1804.53 | -502.19 | -60.87
| 2000 | 26.77 | 186.91 | 1893.81 | -546.9 | -66.28
| 2100 | 26.77 | 186.91 | 1983.1 | -591.6 | -71.7
| 2200 | 26.77 | 186.91 | 2072.39 | -636.31 | -77.12
| 2300 | 26.77 | 186.91 | 2161.67 | -681.01 | -82.54
| 2400 | 26.77 | 186.91 | 2250.96 | -725.72 | -87.96
| 2500 | 26.77 | 186.91 | 2340.24 | -770.43 | -93.38
| 2600 | 26.77 | 186.91 | 2429.53 | -815.13 | -98.79
| 2700 | 26.77 | 186.91 | 2518.82 | -859.84 | -104.21
| 2800 | 26.77 | 186.91 | 2608.1 | -904.54 | -109.63
| 2900 | 26.77 | 186.91 | 2697.39 | -949.25 | -115.05
| 3000 | 26.77 | 186.91 | 2786.68 | -993.96 | -120.47
| 3100 | 26.77 | 186.91 | 2875.96 | -1038.66 | -125.89
| 3200 | 26.77 | 186.91 | 2965.25 | -1083.37 | -131.3
| 3300 | 26.77 | 186.91 | 3054.53 | -1128.07 | -136.72
| 3400 | 26.77 | 186.91 | 3143.82 | -1172.78 | -142.14
| 3500 | 26.77 | 186.91 | 3233.11 | -1217.49 | -147.56
| 3600 | 26.77 | 186.91 | 3322.39 | -1262.19 | -152.98
| 3700 | 26.77 | 186.91 | 3411.68 | -1306.9 | -158.4
| 3800 | 26.77 | 186.91 | 3500.96 | -1351.61 | -163.81
| 3900 | 26.77 | 186.91 | 3590.25 | -1396.31 | -169.23
| 4000 | 26.77 | 186.91 | 3679.54 | -1441.02 | -174.65
| 4100 | 26.77 | 186.91 | 3768.82 | -1485.72 | -180.07
| 4200 | 26.77 | 186.91 | 3858.11 | -1530.43 | -185.49
| 4300 | 26.77 | 186.91 | 3947.39 | -1575.14 | -190.91
| 4400 | 26.77 | 186.91 | 4036.68 | -1619.84 | -196.32
| 4500 | 26.77 | 186.91 | 4125.97 | -1664.55 | -201.74
| 4600 | 26.77 | 186.91 | 4215.25 | -1709.25 | -207.16
| 4700 | 26.77 | 186.91 | 4304.54 | -1753.96 | -212.58
| 4800 | 26.77 | 186.91 | 4393.82 | -1798.67 | -218
| 4900 | 26.77 | 186.91 | 4483.11 | -1843.37 | -223.42
| 5000 | 26.77 | 186.91 | 4572.4 | -1888.08 | -228.83
| 5100 | 26.77 | 186.91 | 4661.68 | -1932.78 | -234.25
| 5200 | 26.77 | 186.91 | 4750.97 | -1977.49 | -239.67
| 5300 | 26.77 | 186.91 | 4840.26 | -2022.2 | -245.09
| 5400 | 26.77 | 186.91 | 4929.54 | -2066.9 | -250.51
| 5500 | 26.77 | 186.91 | 5018.83 | -2111.61 | -255.93
| 5600 | 26.77 | 186.91 | 5108.11 | -2156.31 | -261.34
| 5700 | 26.77 | 186.91 | 5197.4 | -2201.02 | -266.76
| 5800 | 26.77 | 186.91 | 5286.69 | -2245.73 | -272.18
| 5900 | 26.77 | 186.91 | 5375.97 | -2290.43 | -277.6
| 6000 | 26.77 | 186.91 | 5465.26 | -2335.14 | -283.02
| 6100 | 26.77 | 186.91 | 5554.54 | -2379.85 | -288.44
| 6200 | 26.77 | 186.91 | 5643.83 | -2424.55 | -293.85
| 6300 | 26.77 | 186.91 | 5733.12 | -2469.26 | -299.27
| 6400 | 26.77 | 186.91 | 5822.4 | -2513.96 | -304.69
| 6500 | 26.77 | 186.91 | 5911.69 | -2558.67 | -310.11
| 6600 | 26.77 | 186.91 | 6000.97 | -2603.38 | -315.53
| 6700 | 26.77 | 186.91 | 6090.26 | -2648.08 | -320.95
| 6800 | 26.77 | 186.91 | 6179.55 | -2692.79 | -326.37
| 6900 | 26.77 | 186.91 | 6268.83 | -2737.49 | -331.78
| 7000 | 26.77 | 186.91 | 6358.12 | -2782.2 | -337.2
| 7100 | 26.77 | 186.91 | 6447.41 | -2826.91 | -342.62
| 7200 | 26.77 | 186.91 | 6536.69 | -2871.61 | -348.04
| 7300 | 26.77 | 186.91 | 6625.98 | -2916.32 | -353.46
| 7400 | 26.77 | 186.91 | 6715.26 | -2961.02 | -358.88
| 7472.67 | 26.77 | 186.91 | 6780.14 | -2993.51 | -362.81
| 7500 | 26.36 | 186.91 | 6804.59 | -3005.64 | -364.28
| 7600 | 24.86 | 186.91 | 6894.77 | -3048.55 | -369.48
| 7700 | 23.36 | 186.91 | 6986.05 | -3089.09 | -374.4
| 7800 | 21.86 | 186.91 | 7078.36 | -3127.25 | -379.02
| 7900 | 20.36 | 186.91 | 7171.65 | -3162.99 | -383.35
| 8000 | 18.86 | 186.91 | 7265.85 | -3196.3 | -387.39
| 8100 | 17.36 | 186.91 | 7360.9 | -3227.15 | -391.13
| 8200 | 15.86 | 186.91 | 7456.73 | -3255.52 | -394.57
| 8300 | 14.36 | 186.91 | 7553.27 | -3281.39 | -397.7
| 8400 | 12.86 | 186.91 | 7650.46 | -3304.74 | -400.53
| 8500 | 11.36 | 186.91 | 7748.23 | -3325.55 | -403.06
| 8590.33 | 10 | 186.91 | 7837 | -3342.17 | -405.07
| 8600 | 9.86 | 186.91 | 7846.52 | -3343.82 | -405.27
| 8700 | 8.36 | 186.91 | 7945.26 | -3359.53 | -407.17
| 8800 | 6.86 | 186.91 | 8044.38 | -3372.67 | -408.77
| 8900 | 5.36 | 186.91 | 8143.81 | -3383.23 | -410.05
| 9000 | 3.86 | 186.91 | 8243.48 | -3391.2 | -411.01
| 9100 | 2.36 | 186.91 | 8343.33 | -3396.58 | -411.66
| 9200 | 0.86 | 186.91 | 8443.29 | -3399.36 | -412
| 9257 | 0 | 0 | 8500.29 | -3399.78 | -412.05
| 9300 | 0 | 0 | 8543.29 | -3399.78 | -412.05
| 9400 | 0 | 0 | 8643.29 | -3399.78 | -412.05
| 9500 | 0 | 0 | 8743.29 | -3399.78 | -412.05
| 9600 | 0 | 0 | 8843.29 | -3399.78 | -412.05
| 9700 | 0 | 0 | 8943.29 | -3399.78 | -412.05
| 9800 | 0 | 0 | 9043.29 | -3399.78 | -412.05
| 9900 | 0 | 0 | 9143.29 | -3399.78 | -412.05
| 10000 | 0 | 0 | 9243.29 | -3399.78 | -412.05
| 10100 | 0 | 0 | 9343.29 | -3399.78 | -412.05
| 10200 | 0 | 0 | 9443.29 | -3399.78 | -412.05
| 10300 | 0 | 0 | 9543.29 | -3399.78 | -412.05
| 10400 | 0 | 0 | 9643.29 | -3399.78 | -412.05
| 10500 | 0 | 0 | 9743.29 | -3399.78 | -412.05
| 10600 | 0 | 0 | 9843.29 | -3399.78 | -412.05
| 10700 | 0 | 0 | 9943.29 | -3399.78 | -412.05
| 10800 | 0 | 0 | 10043.29 | -3399.78 | -412.05
| 10900 | 0 | 0 | 10143.29 | -3399.78 | -412.05
| 11000 | 0 | 0 | 10243.29 | -3399.78 | -412.05
| 11100 | 0 | 0 | 10343.29 | -3399.78 | -412.05
| 11200 | 0 | 0 | 10443.29 | -3399.78 | -412.05
| 11300 | 0 | 0 | 10543.29 | -3399.78 | -412.05
| 11400 | 0 | 0 | 10643.29 | -3399.78 | -412.05
| 11500 | 0 | 0 | 10743.29 | -3399.78 | -412.05
| 11600 | 0 | 0 | 10843.29 | -3399.78 | -412.05
| 11700 | 0 | 0 | 10943.29 | -3399.78 | -412.05
| 11800 | 0 | 0 | 11043.29 | -3399.78 | -412.05
| 11900 | 0 | 0 | 11143.29 | -3399.78 | -412.05
| 12000 | 0 | 0 | 11243.29 | -3399.78 | -412.05
| 12100 | 0 | 0 | 11343.29 | -3399.78 | -412.05
| 12200 | 0 | 0 | 11443.29 | -3399.78 | -412.05
| 12253.71 | 0 | 0 | 11497 | -3399.78 | -412.05

## Lookup (hidden)
North Reference | RetunValue | Grid Type | ReturnValue | Deviation Indicator | ReturnValue
| 2 |  | 0 |  | 2
True |  | SPCS-Colorado Central-NAD27 |  | Directional
Grid |  | SPCS-Colorado Central-NAD83 |  | High Angle
|  | SPCS-Colorado North-NAD27 |  | Horizontal
SPCS-Colorado North-NAD83
SPCS-Colorado South-NAD27
SPCS-Colorado South-NAD83
UTM-Zone 12 NAD27
UTM-Zone 12 NAD83
UTM-Zone 13 NAD27
UTM-Zone 13 NAD83