## Data
Header Information | measured depth (ft) | inclination (°) | azimuth (°) | true vertical depth (ft) | northing +N/-S (ft) | easting +E/-W (ft) | Remarks
Operator Name | 0 | 0 | 0 | 0 | 0 | 0
TEP Rocky Mountain, LLC | 100 | 0 | 0 | 100 | 0 | 0
Operator Number | 135 | 0 | 0 | 135 | 0 | 0
96850 | 200 | 1.3 | 295.96 | 199.99 | 0.32 | -0.66
Well Name and Number | 274.34 | 2.79 | 295.96 | 274.28 | 1.48 | -3.05
Federal RG 313-7-297 | 300 | 2.79 | 295.96 | 299.91 | 2.03 | -4.17
API Number (if available) | 400 | 2.79 | 295.96 | 399.8 | 4.16 | -8.54
| 500 | 2.79 | 295.96 | 499.68 | 6.29 | -12.91
Location: QQ SEC TWP RGE | 600 | 2.79 | 295.96 | 599.56 | 8.42 | -17.28
LOT 15 Sec 07 T2S R97W | 700 | 2.79 | 295.96 | 699.44 | 10.54 | -21.65
Citing Type: Planned or Actual | 800 | 2.79 | 295.96 | 799.32 | 12.67 | -26.02
Planned | 900 | 2.79 | 295.96 | 899.21 | 14.8 | -30.39
Deviation Indicator | 1000 | 2.79 | 295.96 | 999.09 | 16.93 | -34.77
Directional | 1100 | 2.79 | 295.96 | 1098.97 | 19.06 | -39.14
North Reference | 1200 | 2.79 | 295.96 | 1198.85 | 21.19 | -43.51
True | 1300 | 2.79 | 295.96 | 1298.73 | 23.32 | -47.88
Grid Type | 1400 | 2.79 | 295.96 | 1398.61 | 25.44 | -52.25
#VALUE! | 1500 | 2.79 | 295.96 | 1498.5 | 27.57 | -56.62
| 1600 | 2.79 | 295.96 | 1598.38 | 29.7 | -60.99
| 1700 | 2.79 | 295.96 | 1698.26 | 31.83 | -65.36
| 1800 | 2.79 | 295.96 | 1798.14 | 33.96 | -69.73
| 1900 | 2.79 | 295.96 | 1898.02 | 36.09 | -74.11
| 2000 | 2.79 | 295.96 | 1997.9 | 38.22 | -78.48
| 2100 | 2.79 | 295.96 | 2097.79 | 40.34 | -82.85
| 2200 | 2.79 | 295.96 | 2197.67 | 42.47 | -87.22
| 2300 | 2.79 | 295.96 | 2297.55 | 44.6 | -91.59
| 2400 | 2.79 | 295.96 | 2397.43 | 46.73 | -95.96
| 2500 | 2.79 | 295.96 | 2497.31 | 48.86 | -100.33
| 2600 | 2.79 | 295.96 | 2597.19 | 50.99 | -104.7
| 2700 | 2.79 | 295.96 | 2697.08 | 53.12 | -109.07
| 2800 | 2.79 | 295.96 | 2796.96 | 55.24 | -113.45
| 2900 | 2.79 | 295.96 | 2896.84 | 57.37 | -117.82
| 3000 | 2.79 | 295.96 | 2996.72 | 59.5 | -122.19
| 3100 | 2.79 | 295.96 | 3096.6 | 61.63 | -126.56
| 3200 | 2.79 | 295.96 | 3196.49 | 63.76 | -130.93
| 3300 | 2.79 | 295.96 | 3296.37 | 65.89 | -135.3
| 3400 | 2.79 | 295.96 | 3396.25 | 68.02 | -139.67
| 3500 | 2.79 | 295.96 | 3496.13 | 70.14 | -144.04
| 3600 | 2.79 | 295.96 | 3596.01 | 72.27 | -148.41
| 3700 | 2.79 | 295.96 | 3695.89 | 74.4 | -152.79
| 3800 | 2.79 | 295.96 | 3795.78 | 76.53 | -157.16
| 3900 | 2.79 | 295.96 | 3895.66 | 78.66 | -161.53
| 4000 | 2.79 | 295.96 | 3995.54 | 80.79 | -165.9
| 4100 | 2.79 | 295.96 | 4095.42 | 82.92 | -170.27
| 4200 | 2.79 | 295.96 | 4195.3 | 85.04 | -174.64
| 4300 | 2.79 | 295.96 | 4295.18 | 87.17 | -179.01
| 4400 | 2.79 | 295.96 | 4395.07 | 89.3 | -183.38
| 4500 | 2.79 | 295.96 | 4494.95 | 91.43 | -187.75
| 4600 | 2.79 | 295.96 | 4594.83 | 93.56 | -192.13
| 4700 | 2.79 | 295.96 | 4694.71 | 95.69 | -196.5
| 4800 | 2.79 | 295.96 | 4794.59 | 97.82 | -200.87
| 4900 | 2.79 | 295.96 | 4894.47 | 99.94 | -205.24
| 5000 | 2.79 | 295.96 | 4994.36 | 102.07 | -209.61
| 5100 | 2.79 | 295.96 | 5094.24 | 104.2 | -213.98
| 5200 | 2.79 | 295.96 | 5194.12 | 106.33 | -218.35
| 5300 | 2.79 | 295.96 | 5294 | 108.46 | -222.72
| 5400 | 2.79 | 295.96 | 5393.88 | 110.59 | -227.09
| 5500 | 2.79 | 295.96 | 5493.77 | 112.72 | -231.47
| 5600 | 2.79 | 295.96 | 5593.65 | 114.84 | -235.84
| 5700 | 2.79 | 295.96 | 5693.53 | 116.97 | -240.21
| 5800 | 2.79 | 295.96 | 5793.41 | 119.1 | -244.58
| 5900 | 2.79 | 295.96 | 5893.29 | 121.23 | -248.95
| 6000 | 2.79 | 295.96 | 5993.17 | 123.36 | -253.32
| 6100 | 2.79 | 295.96 | 6093.06 | 125.49 | -257.69
| 6200 | 2.79 | 295.96 | 6192.94 | 127.62 | -262.06
| 6300 | 2.79 | 295.96 | 6292.82 | 129.74 | -266.44
| 6400 | 2.79 | 295.96 | 6392.7 | 131.87 | -270.81
| 6500 | 2.79 | 295.96 | 6492.58 | 134 | -275.18
| 6600 | 2.79 | 295.96 | 6592.46 | 136.13 | -279.55
| 6700 | 2.79 | 295.96 | 6692.35 | 138.26 | -283.92
| 6800 | 2.79 | 295.96 | 6792.23 | 140.39 | -288.29
| 6900 | 2.79 | 295.96 | 6892.11 | 142.52 | -292.66
| 7000 | 2.79 | 295.96 | 6991.99 | 144.64 | -297.03
| 7100 | 2.79 | 295.96 | 7091.87 | 146.77 | -301.4
| 7200 | 2.79 | 295.96 | 7191.75 | 148.9 | -305.78
| 7300 | 2.79 | 295.96 | 7291.64 | 151.03 | -310.15
| 7400 | 2.79 | 295.96 | 7391.52 | 153.16 | -314.52
| 7500 | 2.79 | 295.96 | 7491.4 | 155.29 | -318.89
| 7600 | 2.79 | 295.96 | 7591.28 | 157.42 | -323.26
| 7700 | 2.79 | 295.96 | 7691.16 | 159.54 | -327.63
| 7800 | 2.79 | 295.96 | 7791.05 | 161.67 | -332
| 7860.32 | 2.79 | 295.96 | 7851.29 | 162.96 | -334.64
| 7900 | 2.19 | 295.96 | 7890.94 | 163.71 | -336.19
| 8000 | 0.69 | 295.96 | 7990.9 | 164.81 | -338.45
| 8046.1 | 0 | 0 | 8037 | 164.93 | -338.7
| 8100 | 0 | 0 | 8090.9 | 164.93 | -338.7
| 8200 | 0 | 0 | 8190.9 | 164.93 | -338.7
| 8300 | 0 | 0 | 8290.9 | 164.93 | -338.7
| 8400 | 0 | 0 | 8390.9 | 164.93 | -338.7
| 8500 | 0 | 0 | 8490.9 | 164.93 | -338.7
| 8600 | 0 | 0 | 8590.9 | 164.93 | -338.7
| 8700 | 0 | 0 | 8690.9 | 164.93 | -338.7
| 8800 | 0 | 0 | 8790.9 | 164.93 | -338.7
| 8900 | 0 | 0 | 8890.9 | 164.93 | -338.7
| 9000 | 0 | 0 | 8990.9 | 164.93 | -338.7
| 9100 | 0 | 0 | 9090.9 | 164.93 | -338.7
| 9200 | 0 | 0 | 9190.9 | 164.93 | -338.7
| 9300 | 0 | 0 | 9290.9 | 164.93 | -338.7
| 9400 | 0 | 0 | 9390.9 | 164.93 | -338.7
| 9500 | 0 | 0 | 9490.9 | 164.93 | -338.7
| 9600 | 0 | 0 | 9590.9 | 164.93 | -338.7
| 9700 | 0 | 0 | 9690.9 | 164.93 | -338.7
| 9800 | 0 | 0 | 9790.9 | 164.93 | -338.7
| 9900 | 0 | 0 | 9890.9 | 164.93 | -338.7
| 10000 | 0 | 0 | 9990.9 | 164.93 | -338.7
| 10100 | 0 | 0 | 10090.9 | 164.93 | -338.7
| 10200 | 0 | 0 | 10190.9 | 164.93 | -338.7
| 10300 | 0 | 0 | 10290.9 | 164.93 | -338.7
| 10400 | 0 | 0 | 10390.9 | 164.93 | -338.7
| 10500 | 0 | 0 | 10490.9 | 164.93 | -338.7
| 10600 | 0 | 0 | 10590.9 | 164.93 | -338.7
| 10700 | 0 | 0 | 10690.9 | 164.93 | -338.7
| 10800 | 0 | 0 | 10790.9 | 164.93 | -338.7
| 10900 | 0 | 0 | 10890.9 | 164.93 | -338.7
| 11000 | 0 | 0 | 10990.9 | 164.93 | -338.7
| 11100 | 0 | 0 | 11090.9 | 164.93 | -338.7
| 11200 | 0 | 0 | 11190.9 | 164.93 | -338.7
| 11300 | 0 | 0 | 11290.9 | 164.93 | -338.7
| 11400 | 0 | 0 | 11390.9 | 164.93 | -338.7
| 11500 | 0 | 0 | 11490.9 | 164.93 | -338.7
| 11600 | 0 | 0 | 11590.9 | 164.93 | -338.7
| 11700 | 0 | 0 | 11690.9 | 164.93 | -338.7
| 11706.1 | 0 | 0 | 11697 | 164.93 | -338.7

## Lookup (hidden)
North Reference | RetunValue | Grid Type | ReturnValue | Deviation Indicator | ReturnValue
| 2 |  | 0 |  | 2
True |  | SPCS-Colorado Central-NAD27 |  | Directional
Grid |  | SPCS-Colorado Central-NAD83 |  | High Angle
|  | SPCS-Colorado North-NAD27 |  | Horizontal
SPCS-Colorado North-NAD83
SPCS-Colorado South-NAD27
SPCS-Colorado South-NAD83
UTM-Zone 12 NAD27
UTM-Zone 12 NAD83
UTM-Zone 13 NAD27
UTM-Zone 13 NAD83