## Data
Header Information | measured depth (ft) | inclination (°) | azimuth (°) | true vertical depth (ft) | northing +N/-S (ft) | easting +E/-W (ft) | Remarks
Operator Name | 0 | 0 | 0 | 0 | 0 | 0
TEP Rocky Mountain, LLC | 100 | 0 | 0 | 100 | 0 | 0
Operator Number | 120 | 0 | 0 | 120 | 0 | 0
96850 | 200 | 1.6 | 327.07 | 199.99 | 0.94 | -0.61
Well Name and Number | 300 | 3.6 | 327.07 | 299.88 | 4.74 | -3.07
Federal RG 13-7-297 | 356.96 | 4.74 | 327.07 | 356.69 | 8.22 | -5.32
API Number (if available) | 400 | 4.74 | 327.07 | 399.58 | 11.2 | -7.26
| 500 | 4.74 | 327.07 | 499.24 | 18.14 | -11.75
Location: QQ SEC TWP RGE | 600 | 4.74 | 327.07 | 598.9 | 25.07 | -16.24
LOT 15 Sec 07 T2S R97W | 700 | 4.74 | 327.07 | 698.56 | 32.01 | -20.73
Citing Type: Planned or Actual | 800 | 4.74 | 327.07 | 798.22 | 38.94 | -25.23
Planned | 900 | 4.74 | 327.07 | 897.87 | 45.88 | -29.72
Deviation Indicator | 1000 | 4.74 | 327.07 | 997.53 | 52.81 | -34.21
Directional | 1100 | 4.74 | 327.07 | 1097.19 | 59.74 | -38.7
North Reference | 1200 | 4.74 | 327.07 | 1196.85 | 66.68 | -43.19
True | 1300 | 4.74 | 327.07 | 1296.51 | 73.61 | -47.68
Grid Type | 1400 | 4.74 | 327.07 | 1396.16 | 80.55 | -52.18
#VALUE! | 1500 | 4.74 | 327.07 | 1495.82 | 87.48 | -56.67
| 1600 | 4.74 | 327.07 | 1595.48 | 94.42 | -61.16
| 1700 | 4.74 | 327.07 | 1695.14 | 101.35 | -65.65
| 1800 | 4.74 | 327.07 | 1794.8 | 108.28 | -70.14
| 1900 | 4.74 | 327.07 | 1894.45 | 115.22 | -74.63
| 2000 | 4.74 | 327.07 | 1994.11 | 122.15 | -79.13
| 2100 | 4.74 | 327.07 | 2093.77 | 129.09 | -83.62
| 2200 | 4.74 | 327.07 | 2193.43 | 136.02 | -88.11
| 2300 | 4.74 | 327.07 | 2293.09 | 142.95 | -92.6
| 2400 | 4.74 | 327.07 | 2392.75 | 149.89 | -97.09
| 2500 | 4.74 | 327.07 | 2492.4 | 156.82 | -101.58
| 2600 | 4.74 | 327.07 | 2592.06 | 163.76 | -106.08
| 2700 | 4.74 | 327.07 | 2691.72 | 170.69 | -110.57
| 2800 | 4.74 | 327.07 | 2791.38 | 177.63 | -115.06
| 2900 | 4.74 | 327.07 | 2891.04 | 184.56 | -119.55
| 3000 | 4.74 | 327.07 | 2990.69 | 191.49 | -124.04
| 3100 | 4.74 | 327.07 | 3090.35 | 198.43 | -128.53
| 3200 | 4.74 | 327.07 | 3190.01 | 205.36 | -133.03
| 3300 | 4.74 | 327.07 | 3289.67 | 212.3 | -137.52
| 3400 | 4.74 | 327.07 | 3389.33 | 219.23 | -142.01
| 3500 | 4.74 | 327.07 | 3488.98 | 226.16 | -146.5
| 3600 | 4.74 | 327.07 | 3588.64 | 233.1 | -150.99
| 3700 | 4.74 | 327.07 | 3688.3 | 240.03 | -155.48
| 3800 | 4.74 | 327.07 | 3787.96 | 246.97 | -159.98
| 3900 | 4.74 | 327.07 | 3887.62 | 253.9 | -164.47
| 4000 | 4.74 | 327.07 | 3987.28 | 260.84 | -168.96
| 4100 | 4.74 | 327.07 | 4086.93 | 267.77 | -173.45
| 4200 | 4.74 | 327.07 | 4186.59 | 274.7 | -177.94
| 4300 | 4.74 | 327.07 | 4286.25 | 281.64 | -182.43
| 4400 | 4.74 | 327.07 | 4385.91 | 288.57 | -186.93
| 4500 | 4.74 | 327.07 | 4485.57 | 295.51 | -191.42
| 4600 | 4.74 | 327.07 | 4585.22 | 302.44 | -195.91
| 4700 | 4.74 | 327.07 | 4684.88 | 309.37 | -200.4
| 4800 | 4.74 | 327.07 | 4784.54 | 316.31 | -204.89
| 4900 | 4.74 | 327.07 | 4884.2 | 323.24 | -209.39
| 5000 | 4.74 | 327.07 | 4983.86 | 330.18 | -213.88
| 5100 | 4.74 | 327.07 | 5083.51 | 337.11 | -218.37
| 5200 | 4.74 | 327.07 | 5183.17 | 344.05 | -222.86
| 5300 | 4.74 | 327.07 | 5282.83 | 350.98 | -227.35
| 5400 | 4.74 | 327.07 | 5382.49 | 357.91 | -231.84
| 5500 | 4.74 | 327.07 | 5482.15 | 364.85 | -236.34
| 5600 | 4.74 | 327.07 | 5581.81 | 371.78 | -240.83
| 5700 | 4.74 | 327.07 | 5681.46 | 378.72 | -245.32
| 5800 | 4.74 | 327.07 | 5781.12 | 385.65 | -249.81
| 5900 | 4.74 | 327.07 | 5880.78 | 392.59 | -254.3
| 6000 | 4.74 | 327.07 | 5980.44 | 399.52 | -258.79
| 6100 | 4.74 | 327.07 | 6080.1 | 406.45 | -263.29
| 6200 | 4.74 | 327.07 | 6179.75 | 413.39 | -267.78
| 6300 | 4.74 | 327.07 | 6279.41 | 420.32 | -272.27
| 6400 | 4.74 | 327.07 | 6379.07 | 427.26 | -276.76
| 6500 | 4.74 | 327.07 | 6478.73 | 434.19 | -281.25
| 6600 | 4.74 | 327.07 | 6578.39 | 441.12 | -285.74
| 6700 | 4.74 | 327.07 | 6678.04 | 448.06 | -290.24
| 6800 | 4.74 | 327.07 | 6777.7 | 454.99 | -294.73
| 6900 | 4.74 | 327.07 | 6877.36 | 461.93 | -299.22
| 7000 | 4.74 | 327.07 | 6977.02 | 468.86 | -303.71
| 7100 | 4.74 | 327.07 | 7076.68 | 475.8 | -308.2
| 7200 | 4.74 | 327.07 | 7176.34 | 482.73 | -312.69
| 7300 | 4.74 | 327.07 | 7275.99 | 489.66 | -317.19
| 7400 | 4.74 | 327.07 | 7375.65 | 496.6 | -321.68
| 7500 | 4.74 | 327.07 | 7475.31 | 503.53 | -326.17
| 7600 | 4.74 | 327.07 | 7574.97 | 510.47 | -330.66
| 7700 | 4.74 | 327.07 | 7674.63 | 517.4 | -335.15
| 7767.02 | 4.74 | 327.07 | 7741.42 | 522.05 | -338.16
| 7800 | 4.24 | 327.07 | 7774.3 | 524.22 | -339.57
| 7900 | 2.74 | 327.07 | 7874.11 | 529.33 | -342.88
| 8000 | 1.24 | 327.07 | 7974.04 | 532.25 | -344.77
| 8082.96 | 0 | 0 | 8057 | 533.01 | -345.26
| 8100 | 0 | 0 | 8074.04 | 533.01 | -345.26
| 8200 | 0 | 0 | 8174.04 | 533.01 | -345.26
| 8300 | 0 | 0 | 8274.04 | 533.01 | -345.26
| 8400 | 0 | 0 | 8374.04 | 533.01 | -345.26
| 8500 | 0 | 0 | 8474.04 | 533.01 | -345.26
| 8600 | 0 | 0 | 8574.04 | 533.01 | -345.26
| 8700 | 0 | 0 | 8674.04 | 533.01 | -345.26
| 8800 | 0 | 0 | 8774.04 | 533.01 | -345.26
| 8900 | 0 | 0 | 8874.04 | 533.01 | -345.26
| 9000 | 0 | 0 | 8974.04 | 533.01 | -345.26
| 9100 | 0 | 0 | 9074.04 | 533.01 | -345.26
| 9200 | 0 | 0 | 9174.04 | 533.01 | -345.26
| 9300 | 0 | 0 | 9274.04 | 533.01 | -345.26
| 9400 | 0 | 0 | 9374.04 | 533.01 | -345.26
| 9500 | 0 | 0 | 9474.04 | 533.01 | -345.26
| 9600 | 0 | 0 | 9574.04 | 533.01 | -345.26
| 9700 | 0 | 0 | 9674.04 | 533.01 | -345.26
| 9800 | 0 | 0 | 9774.04 | 533.01 | -345.26
| 9900 | 0 | 0 | 9874.04 | 533.01 | -345.26
| 10000 | 0 | 0 | 9974.04 | 533.01 | -345.26
| 10100 | 0 | 0 | 10074.04 | 533.01 | -345.26
| 10200 | 0 | 0 | 10174.04 | 533.01 | -345.26
| 10300 | 0 | 0 | 10274.04 | 533.01 | -345.26
| 10400 | 0 | 0 | 10374.04 | 533.01 | -345.26
| 10500 | 0 | 0 | 10474.04 | 533.01 | -345.26
| 10600 | 0 | 0 | 10574.04 | 533.01 | -345.26
| 10700 | 0 | 0 | 10674.04 | 533.01 | -345.26
| 10800 | 0 | 0 | 10774.04 | 533.01 | -345.26
| 10900 | 0 | 0 | 10874.04 | 533.01 | -345.26
| 11000 | 0 | 0 | 10974.04 | 533.01 | -345.26
| 11100 | 0 | 0 | 11074.04 | 533.01 | -345.26
| 11200 | 0 | 0 | 11174.04 | 533.01 | -345.26
| 11300 | 0 | 0 | 11274.04 | 533.01 | -345.26
| 11400 | 0 | 0 | 11374.04 | 533.01 | -345.26
| 11500 | 0 | 0 | 11474.04 | 533.01 | -345.26
| 11600 | 0 | 0 | 11574.04 | 533.01 | -345.26
| 11700 | 0 | 0 | 11674.04 | 533.01 | -345.26
| 11742.96 | 0 | 0 | 11717 | 533.01 | -345.26

## Lookup (hidden)
North Reference | RetunValue | Grid Type | ReturnValue | Deviation Indicator | ReturnValue
| 2 |  | 0 |  | 2
True |  | SPCS-Colorado Central-NAD27 |  | Directional
Grid |  | SPCS-Colorado Central-NAD83 |  | High Angle
|  | SPCS-Colorado North-NAD27 |  | Horizontal
SPCS-Colorado North-NAD83
SPCS-Colorado South-NAD27
SPCS-Colorado South-NAD83
UTM-Zone 12 NAD27
UTM-Zone 12 NAD83
UTM-Zone 13 NAD27
UTM-Zone 13 NAD83