## Data
Header Information | measured depth (ft) | inclination (°) | azimuth (°) | true vertical depth (ft) | northing +N/-S (ft) | easting +E/-W (ft) | Remarks
Operator Name | 0 | 0 | 0 | 0 | 0 | 0
TEP Rocky Mountain, LLC | 100 | 0 | 0 | 100 | 0 | 0
Operator Number | 135 | 0 | 0 | 135 | 0 | 0
96850 | 200 | 1.3 | 339.09 | 199.99 | 0.69 | -0.26
Well Name and Number | 300 | 3.3 | 339.09 | 299.91 | 4.44 | -1.7
Federal RG 512-7-297 | 400 | 5.3 | 339.09 | 399.62 | 11.44 | -4.37
API Number (if available) | 500 | 7.3 | 339.09 | 499.01 | 21.69 | -8.29
| 502.51 | 7.35 | 339.09 | 501.5 | 21.99 | -8.4
Location: QQ SEC TWP RGE | 600 | 7.35 | 339.09 | 598.19 | 33.64 | -12.85
LOT 15 Sec 07 T2S R97W | 700 | 7.35 | 339.09 | 697.37 | 45.59 | -17.42
Citing Type: Planned or Actual | 800 | 7.35 | 339.09 | 796.55 | 57.54 | -21.98
Planned | 900 | 7.35 | 339.09 | 895.73 | 69.49 | -26.55
Deviation Indicator | 1000 | 7.35 | 339.09 | 994.9 | 81.45 | -31.12
Directional | 1100 | 7.35 | 339.09 | 1094.08 | 93.4 | -35.68
North Reference | 1200 | 7.35 | 339.09 | 1193.26 | 105.35 | -40.25
True | 1300 | 7.35 | 339.09 | 1292.44 | 117.3 | -44.81
Grid Type | 1400 | 7.35 | 339.09 | 1391.62 | 129.25 | -49.38
#VALUE! | 1500 | 7.35 | 339.09 | 1490.8 | 141.2 | -53.94
| 1600 | 7.35 | 339.09 | 1589.97 | 153.15 | -58.51
| 1700 | 7.35 | 339.09 | 1689.15 | 165.1 | -63.08
| 1800 | 7.35 | 339.09 | 1788.33 | 177.05 | -67.64
| 1900 | 7.35 | 339.09 | 1887.51 | 189 | -72.21
| 2000 | 7.35 | 339.09 | 1986.69 | 200.95 | -76.77
| 2100 | 7.35 | 339.09 | 2085.87 | 212.91 | -81.34
| 2200 | 7.35 | 339.09 | 2185.04 | 224.86 | -85.91
| 2300 | 7.35 | 339.09 | 2284.22 | 236.81 | -90.47
| 2400 | 7.35 | 339.09 | 2383.4 | 248.76 | -95.04
| 2500 | 7.35 | 339.09 | 2482.58 | 260.71 | -99.6
| 2600 | 7.35 | 339.09 | 2581.76 | 272.66 | -104.17
| 2700 | 7.35 | 339.09 | 2680.94 | 284.61 | -108.73
| 2800 | 7.35 | 339.09 | 2780.11 | 296.56 | -113.3
| 2900 | 7.35 | 339.09 | 2879.29 | 308.51 | -117.87
| 3000 | 7.35 | 339.09 | 2978.47 | 320.46 | -122.43
| 3100 | 7.35 | 339.09 | 3077.65 | 332.41 | -127
| 3200 | 7.35 | 339.09 | 3176.83 | 344.37 | -131.56
| 3300 | 7.35 | 339.09 | 3276 | 356.32 | -136.13
| 3400 | 7.35 | 339.09 | 3375.18 | 368.27 | -140.69
| 3500 | 7.35 | 339.09 | 3474.36 | 380.22 | -145.26
| 3600 | 7.35 | 339.09 | 3573.54 | 392.17 | -149.83
| 3700 | 7.35 | 339.09 | 3672.72 | 404.12 | -154.39
| 3800 | 7.35 | 339.09 | 3771.9 | 416.07 | -158.96
| 3900 | 7.35 | 339.09 | 3871.07 | 428.02 | -163.52
| 4000 | 7.35 | 339.09 | 3970.25 | 439.97 | -168.09
| 4100 | 7.35 | 339.09 | 4069.43 | 451.92 | -172.66
| 4200 | 7.35 | 339.09 | 4168.61 | 463.88 | -177.22
| 4300 | 7.35 | 339.09 | 4267.79 | 475.83 | -181.79
| 4400 | 7.35 | 339.09 | 4366.97 | 487.78 | -186.35
| 4500 | 7.35 | 339.09 | 4466.14 | 499.73 | -190.92
| 4600 | 7.35 | 339.09 | 4565.32 | 511.68 | -195.48
| 4700 | 7.35 | 339.09 | 4664.5 | 523.63 | -200.05
| 4800 | 7.35 | 339.09 | 4763.68 | 535.58 | -204.62
| 4900 | 7.35 | 339.09 | 4862.86 | 547.53 | -209.18
| 5000 | 7.35 | 339.09 | 4962.04 | 559.48 | -213.75
| 5100 | 7.35 | 339.09 | 5061.21 | 571.43 | -218.31
| 5200 | 7.35 | 339.09 | 5160.39 | 583.38 | -222.88
| 5300 | 7.35 | 339.09 | 5259.57 | 595.34 | -227.44
| 5400 | 7.35 | 339.09 | 5358.75 | 607.29 | -232.01
| 5500 | 7.35 | 339.09 | 5457.93 | 619.24 | -236.58
| 5600 | 7.35 | 339.09 | 5557.11 | 631.19 | -241.14
| 5700 | 7.35 | 339.09 | 5656.28 | 643.14 | -245.71
| 5800 | 7.35 | 339.09 | 5755.46 | 655.09 | -250.27
| 5900 | 7.35 | 339.09 | 5854.64 | 667.04 | -254.84
| 6000 | 7.35 | 339.09 | 5953.82 | 678.99 | -259.41
| 6100 | 7.35 | 339.09 | 6053 | 690.94 | -263.97
| 6200 | 7.35 | 339.09 | 6152.17 | 702.89 | -268.54
| 6300 | 7.35 | 339.09 | 6251.35 | 714.84 | -273.1
| 6400 | 7.35 | 339.09 | 6350.53 | 726.8 | -277.67
| 6500 | 7.35 | 339.09 | 6449.71 | 738.75 | -282.23
| 6600 | 7.35 | 339.09 | 6548.89 | 750.7 | -286.8
| 6700 | 7.35 | 339.09 | 6648.07 | 762.65 | -291.37
| 6800 | 7.35 | 339.09 | 6747.24 | 774.6 | -295.93
| 6900 | 7.35 | 339.09 | 6846.42 | 786.55 | -300.5
| 7000 | 7.35 | 339.09 | 6945.6 | 798.5 | -305.06
| 7100 | 7.35 | 339.09 | 7044.78 | 810.45 | -309.63
| 7200 | 7.35 | 339.09 | 7143.96 | 822.4 | -314.19
| 7300 | 7.35 | 339.09 | 7243.14 | 834.35 | -318.76
| 7400 | 7.35 | 339.09 | 7342.31 | 846.3 | -323.33
| 7500 | 7.35 | 339.09 | 7441.49 | 858.26 | -327.89
| 7600 | 7.35 | 339.09 | 7540.67 | 870.21 | -332.46
| 7648.05 | 7.35 | 339.09 | 7588.33 | 875.95 | -334.65
| 7700 | 6.57 | 339.09 | 7639.89 | 881.83 | -336.9
| 7800 | 5.07 | 339.09 | 7739.37 | 891.3 | -340.52
| 7900 | 3.57 | 339.09 | 7839.09 | 898.34 | -343.21
| 8000 | 2.07 | 339.09 | 7938.96 | 902.94 | -344.96
| 8100 | 0.57 | 339.09 | 8038.93 | 905.09 | -345.79
| 8138.07 | 0 | 0 | 8077 | 905.27 | -345.85
| 8200 | 0 | 0 | 8138.93 | 905.27 | -345.85
| 8300 | 0 | 0 | 8238.93 | 905.27 | -345.85
| 8400 | 0 | 0 | 8338.93 | 905.27 | -345.85
| 8500 | 0 | 0 | 8438.93 | 905.27 | -345.85
| 8600 | 0 | 0 | 8538.93 | 905.27 | -345.85
| 8700 | 0 | 0 | 8638.93 | 905.27 | -345.85
| 8800 | 0 | 0 | 8738.93 | 905.27 | -345.85
| 8900 | 0 | 0 | 8838.93 | 905.27 | -345.85
| 9000 | 0 | 0 | 8938.93 | 905.27 | -345.85
| 9100 | 0 | 0 | 9038.93 | 905.27 | -345.85
| 9200 | 0 | 0 | 9138.93 | 905.27 | -345.85
| 9300 | 0 | 0 | 9238.93 | 905.27 | -345.85
| 9400 | 0 | 0 | 9338.93 | 905.27 | -345.85
| 9500 | 0 | 0 | 9438.93 | 905.27 | -345.85
| 9600 | 0 | 0 | 9538.93 | 905.27 | -345.85
| 9700 | 0 | 0 | 9638.93 | 905.27 | -345.85
| 9800 | 0 | 0 | 9738.93 | 905.27 | -345.85
| 9900 | 0 | 0 | 9838.93 | 905.27 | -345.85
| 10000 | 0 | 0 | 9938.93 | 905.27 | -345.85
| 10100 | 0 | 0 | 10038.93 | 905.27 | -345.85
| 10200 | 0 | 0 | 10138.93 | 905.27 | -345.85
| 10300 | 0 | 0 | 10238.93 | 905.27 | -345.85
| 10400 | 0 | 0 | 10338.93 | 905.27 | -345.85
| 10500 | 0 | 0 | 10438.93 | 905.27 | -345.85
| 10600 | 0 | 0 | 10538.93 | 905.27 | -345.85
| 10700 | 0 | 0 | 10638.93 | 905.27 | -345.85
| 10800 | 0 | 0 | 10738.93 | 905.27 | -345.85
| 10900 | 0 | 0 | 10838.93 | 905.27 | -345.85
| 11000 | 0 | 0 | 10938.93 | 905.27 | -345.85
| 11100 | 0 | 0 | 11038.93 | 905.27 | -345.85
| 11200 | 0 | 0 | 11138.93 | 905.27 | -345.85
| 11300 | 0 | 0 | 11238.93 | 905.27 | -345.85
| 11400 | 0 | 0 | 11338.93 | 905.27 | -345.85
| 11500 | 0 | 0 | 11438.93 | 905.27 | -345.85
| 11600 | 0 | 0 | 11538.93 | 905.27 | -345.85
| 11700 | 0 | 0 | 11638.93 | 905.27 | -345.85
| 11798.07 | 0 | 0 | 11737 | 905.27 | -345.85

## Lookup (hidden)
North Reference | RetunValue | Grid Type | ReturnValue | Deviation Indicator | ReturnValue
| 2 |  | 0 |  | 2
True |  | SPCS-Colorado Central-NAD27 |  | Directional
Grid |  | SPCS-Colorado Central-NAD83 |  | High Angle
|  | SPCS-Colorado North-NAD27 |  | Horizontal
SPCS-Colorado North-NAD83
SPCS-Colorado South-NAD27
SPCS-Colorado South-NAD83
UTM-Zone 12 NAD27
UTM-Zone 12 NAD83
UTM-Zone 13 NAD27
UTM-Zone 13 NAD83