## Data
Header Information | measured depth (ft) | inclination (°) | azimuth (°) | true vertical depth (ft) | northing +N/-S (ft) | easting +E/-W (ft) | Remarks
Operator Name | 0 | 0 | 0 | 0 | 0 | 0
TEP Rocky Mountain, LLC | 100 | 0 | 0 | 100 | 0 | 0
Operator Number | 120 | 0 | 0 | 120 | 0 | 0
96850 | 200 | 1.6 | 344.61 | 199.99 | 1.08 | -0.3
Well Name and Number | 300 | 3.6 | 344.61 | 299.88 | 5.45 | -1.5
Federal RG 412-7-297 | 400 | 5.6 | 344.61 | 399.55 | 13.18 | -3.63
API Number (if available) | 500 | 7.6 | 344.61 | 498.89 | 24.26 | -6.68
| 600 | 9.6 | 344.61 | 597.76 | 38.68 | -10.65
Location: QQ SEC TWP RGE | 630.63 | 10.21 | 344.61 | 627.93 | 43.76 | -12.04
LOT 15 Sec 07 T2S R97W | 700 | 10.21 | 344.61 | 696.2 | 55.62 | -15.31
Citing Type: Planned or Actual | 800 | 10.21 | 344.61 | 794.62 | 72.71 | -20.01
Planned | 900 | 10.21 | 344.61 | 893.03 | 89.81 | -24.72
Deviation Indicator | 1000 | 10.21 | 344.61 | 991.45 | 106.9 | -29.42
Directional | 1100 | 10.21 | 344.61 | 1089.86 | 124 | -34.13
North Reference | 1200 | 10.21 | 344.61 | 1188.28 | 141.09 | -38.83
True | 1300 | 10.21 | 344.61 | 1286.7 | 158.19 | -43.54
Grid Type | 1400 | 10.21 | 344.61 | 1385.11 | 175.28 | -48.24
#VALUE! | 1500 | 10.21 | 344.61 | 1483.53 | 192.38 | -52.94
| 1600 | 10.21 | 344.61 | 1581.94 | 209.47 | -57.65
| 1700 | 10.21 | 344.61 | 1680.36 | 226.57 | -62.35
| 1800 | 10.21 | 344.61 | 1778.77 | 243.66 | -67.06
| 1900 | 10.21 | 344.61 | 1877.19 | 260.75 | -71.76
| 2000 | 10.21 | 344.61 | 1975.6 | 277.85 | -76.47
| 2100 | 10.21 | 344.61 | 2074.02 | 294.94 | -81.17
| 2200 | 10.21 | 344.61 | 2172.44 | 312.04 | -85.88
| 2300 | 10.21 | 344.61 | 2270.85 | 329.13 | -90.58
| 2400 | 10.21 | 344.61 | 2369.27 | 346.23 | -95.29
| 2500 | 10.21 | 344.61 | 2467.68 | 363.32 | -99.99
| 2600 | 10.21 | 344.61 | 2566.1 | 380.42 | -104.7
| 2700 | 10.21 | 344.61 | 2664.51 | 397.51 | -109.4
| 2800 | 10.21 | 344.61 | 2762.93 | 414.61 | -114.11
| 2900 | 10.21 | 344.61 | 2861.35 | 431.7 | -118.81
| 3000 | 10.21 | 344.61 | 2959.76 | 448.8 | -123.52
| 3100 | 10.21 | 344.61 | 3058.18 | 465.89 | -128.22
| 3200 | 10.21 | 344.61 | 3156.59 | 482.99 | -132.93
| 3300 | 10.21 | 344.61 | 3255.01 | 500.08 | -137.63
| 3400 | 10.21 | 344.61 | 3353.42 | 517.17 | -142.33
| 3500 | 10.21 | 344.61 | 3451.84 | 534.27 | -147.04
| 3600 | 10.21 | 344.61 | 3550.26 | 551.36 | -151.74
| 3700 | 10.21 | 344.61 | 3648.67 | 568.46 | -156.45
| 3800 | 10.21 | 344.61 | 3747.09 | 585.55 | -161.15
| 3900 | 10.21 | 344.61 | 3845.5 | 602.65 | -165.86
| 4000 | 10.21 | 344.61 | 3943.92 | 619.74 | -170.56
| 4100 | 10.21 | 344.61 | 4042.33 | 636.84 | -175.27
| 4200 | 10.21 | 344.61 | 4140.75 | 653.93 | -179.97
| 4300 | 10.21 | 344.61 | 4239.16 | 671.03 | -184.68
| 4400 | 10.21 | 344.61 | 4337.58 | 688.12 | -189.38
| 4500 | 10.21 | 344.61 | 4436 | 705.22 | -194.09
| 4600 | 10.21 | 344.61 | 4534.41 | 722.31 | -198.79
| 4700 | 10.21 | 344.61 | 4632.83 | 739.4 | -203.5
| 4800 | 10.21 | 344.61 | 4731.24 | 756.5 | -208.2
| 4900 | 10.21 | 344.61 | 4829.66 | 773.59 | -212.91
| 5000 | 10.21 | 344.61 | 4928.07 | 790.69 | -217.61
| 5100 | 10.21 | 344.61 | 5026.49 | 807.78 | -222.31
| 5200 | 10.21 | 344.61 | 5124.91 | 824.88 | -227.02
| 5300 | 10.21 | 344.61 | 5223.32 | 841.97 | -231.72
| 5400 | 10.21 | 344.61 | 5321.74 | 859.07 | -236.43
| 5500 | 10.21 | 344.61 | 5420.15 | 876.16 | -241.13
| 5600 | 10.21 | 344.61 | 5518.57 | 893.26 | -245.84
| 5700 | 10.21 | 344.61 | 5616.98 | 910.35 | -250.54
| 5800 | 10.21 | 344.61 | 5715.4 | 927.45 | -255.25
| 5900 | 10.21 | 344.61 | 5813.81 | 944.54 | -259.95
| 6000 | 10.21 | 344.61 | 5912.23 | 961.63 | -264.66
| 6100 | 10.21 | 344.61 | 6010.65 | 978.73 | -269.36
| 6200 | 10.21 | 344.61 | 6109.06 | 995.82 | -274.07
| 6300 | 10.21 | 344.61 | 6207.48 | 1012.92 | -278.77
| 6400 | 10.21 | 344.61 | 6305.89 | 1030.01 | -283.48
| 6500 | 10.21 | 344.61 | 6404.31 | 1047.11 | -288.18
| 6600 | 10.21 | 344.61 | 6502.72 | 1064.2 | -292.89
| 6700 | 10.21 | 344.61 | 6601.14 | 1081.3 | -297.59
| 6800 | 10.21 | 344.61 | 6699.56 | 1098.39 | -302.29
| 6900 | 10.21 | 344.61 | 6797.97 | 1115.49 | -307
| 7000 | 10.21 | 344.61 | 6896.39 | 1132.58 | -311.7
| 7100 | 10.21 | 344.61 | 6994.8 | 1149.68 | -316.41
| 7200 | 10.21 | 344.61 | 7093.22 | 1166.77 | -321.11
| 7300 | 10.21 | 344.61 | 7191.63 | 1183.86 | -325.82
| 7400 | 10.21 | 344.61 | 7290.05 | 1200.96 | -330.52
| 7500 | 10.21 | 344.61 | 7388.47 | 1218.05 | -335.23
| 7531.79 | 10.21 | 344.61 | 7419.76 | 1223.49 | -336.72
| 7600 | 9.19 | 344.61 | 7486.99 | 1234.57 | -339.77
| 7700 | 7.69 | 344.61 | 7585.9 | 1248.72 | -343.67
| 7800 | 6.19 | 344.61 | 7685.16 | 1260.37 | -346.87
| 7900 | 4.69 | 344.61 | 7784.71 | 1269.51 | -349.39
| 8000 | 3.19 | 344.61 | 7884.47 | 1276.13 | -351.21
| 8100 | 1.69 | 344.61 | 7984.38 | 1280.24 | -352.34
| 8200 | 0.19 | 344.61 | 8084.36 | 1281.82 | -352.78
| 8212.64 | 0 | 0 | 8097 | 1281.84 | -352.78
| 8300 | 0 | 0 | 8184.36 | 1281.84 | -352.78
| 8400 | 0 | 0 | 8284.36 | 1281.84 | -352.78
| 8500 | 0 | 0 | 8384.36 | 1281.84 | -352.78
| 8600 | 0 | 0 | 8484.36 | 1281.84 | -352.78
| 8700 | 0 | 0 | 8584.36 | 1281.84 | -352.78
| 8800 | 0 | 0 | 8684.36 | 1281.84 | -352.78
| 8900 | 0 | 0 | 8784.36 | 1281.84 | -352.78
| 9000 | 0 | 0 | 8884.36 | 1281.84 | -352.78
| 9100 | 0 | 0 | 8984.36 | 1281.84 | -352.78
| 9200 | 0 | 0 | 9084.36 | 1281.84 | -352.78
| 9300 | 0 | 0 | 9184.36 | 1281.84 | -352.78
| 9400 | 0 | 0 | 9284.36 | 1281.84 | -352.78
| 9500 | 0 | 0 | 9384.36 | 1281.84 | -352.78
| 9600 | 0 | 0 | 9484.36 | 1281.84 | -352.78
| 9700 | 0 | 0 | 9584.36 | 1281.84 | -352.78
| 9800 | 0 | 0 | 9684.36 | 1281.84 | -352.78
| 9900 | 0 | 0 | 9784.36 | 1281.84 | -352.78
| 10000 | 0 | 0 | 9884.36 | 1281.84 | -352.78
| 10100 | 0 | 0 | 9984.36 | 1281.84 | -352.78
| 10200 | 0 | 0 | 10084.36 | 1281.84 | -352.78
| 10300 | 0 | 0 | 10184.36 | 1281.84 | -352.78
| 10400 | 0 | 0 | 10284.36 | 1281.84 | -352.78
| 10500 | 0 | 0 | 10384.36 | 1281.84 | -352.78
| 10600 | 0 | 0 | 10484.36 | 1281.84 | -352.78
| 10700 | 0 | 0 | 10584.36 | 1281.84 | -352.78
| 10800 | 0 | 0 | 10684.36 | 1281.84 | -352.78
| 10900 | 0 | 0 | 10784.36 | 1281.84 | -352.78
| 11000 | 0 | 0 | 10884.36 | 1281.84 | -352.78
| 11100 | 0 | 0 | 10984.36 | 1281.84 | -352.78
| 11200 | 0 | 0 | 11084.36 | 1281.84 | -352.78
| 11300 | 0 | 0 | 11184.36 | 1281.84 | -352.78
| 11400 | 0 | 0 | 11284.36 | 1281.84 | -352.78
| 11500 | 0 | 0 | 11384.36 | 1281.84 | -352.78
| 11600 | 0 | 0 | 11484.36 | 1281.84 | -352.78
| 11700 | 0 | 0 | 11584.36 | 1281.84 | -352.78
| 11800 | 0 | 0 | 11684.36 | 1281.84 | -352.78
| 11872.64 | 0 | 0 | 11757 | 1281.84 | -352.78

## Lookup (hidden)
North Reference | RetunValue | Grid Type | ReturnValue | Deviation Indicator | ReturnValue
| 2 |  | 0 |  | 2
True |  | SPCS-Colorado Central-NAD27 |  | Directional
Grid |  | SPCS-Colorado Central-NAD83 |  | High Angle
|  | SPCS-Colorado North-NAD27 |  | Horizontal
SPCS-Colorado North-NAD83
SPCS-Colorado South-NAD27
SPCS-Colorado South-NAD83
UTM-Zone 12 NAD27
UTM-Zone 12 NAD83
UTM-Zone 13 NAD27
UTM-Zone 13 NAD83