## Data
Header Information | measured depth (ft) | inclination (°) | azimuth (°) | true vertical depth (ft) | northing +N/-S (ft) | easting +E/-W (ft) | Remarks
Operator Name | 0 | 0 | 0 | 0 | 0 | 0
TEP Rocky Mountain, LLC | 100 | 0 | 0 | 100 | 0 | 0
Operator Number | 135 | 0 | 0 | 135 | 0 | 0
96850 | 200 | 1.3 | 348.05 | 199.99 | 0.72 | -0.15
Well Name and Number | 300 | 3.3 | 348.05 | 299.91 | 4.65 | -0.98
Federal RG 312-7-297 | 400 | 5.3 | 348.05 | 399.62 | 11.98 | -2.54
API Number (if available) | 500 | 7.3 | 348.05 | 499.01 | 22.72 | -4.81
| 600 | 9.3 | 348.05 | 597.96 | 36.84 | -7.8
Location: QQ SEC TWP RGE | 700 | 11.3 | 348.05 | 696.34 | 54.33 | -11.5
LOT 15 Sec 07 T2S R97W | 788.12 | 13.06 | 348.05 | 782.48 | 72.52 | -15.35
Citing Type: Planned or Actual | 800 | 13.06 | 348.05 | 794.05 | 75.15 | -15.91
Planned | 900 | 13.06 | 348.05 | 891.46 | 97.26 | -20.59
Deviation Indicator | 1000 | 13.06 | 348.05 | 988.87 | 119.37 | -25.27
Directional | 1100 | 13.06 | 348.05 | 1086.29 | 141.48 | -29.95
North Reference | 1200 | 13.06 | 348.05 | 1183.7 | 163.59 | -34.63
True | 1300 | 13.06 | 348.05 | 1281.11 | 185.7 | -39.31
Grid Type | 1400 | 13.06 | 348.05 | 1378.52 | 207.82 | -43.99
#VALUE! | 1500 | 13.06 | 348.05 | 1475.94 | 229.93 | -48.67
| 1600 | 13.06 | 348.05 | 1573.35 | 252.04 | -53.35
| 1700 | 13.06 | 348.05 | 1670.76 | 274.15 | -58.04
| 1800 | 13.06 | 348.05 | 1768.17 | 296.26 | -62.72
| 1900 | 13.06 | 348.05 | 1865.59 | 318.37 | -67.4
| 2000 | 13.06 | 348.05 | 1963 | 340.48 | -72.08
| 2100 | 13.06 | 348.05 | 2060.41 | 362.6 | -76.76
| 2200 | 13.06 | 348.05 | 2157.82 | 384.71 | -81.44
| 2300 | 13.06 | 348.05 | 2255.24 | 406.82 | -86.12
| 2400 | 13.06 | 348.05 | 2352.65 | 428.93 | -90.8
| 2500 | 13.06 | 348.05 | 2450.06 | 451.04 | -95.48
| 2600 | 13.06 | 348.05 | 2547.47 | 473.15 | -100.16
| 2700 | 13.06 | 348.05 | 2644.89 | 495.26 | -104.84
| 2800 | 13.06 | 348.05 | 2742.3 | 517.37 | -109.52
| 2900 | 13.06 | 348.05 | 2839.71 | 539.49 | -114.2
| 3000 | 13.06 | 348.05 | 2937.12 | 561.6 | -118.89
| 3100 | 13.06 | 348.05 | 3034.54 | 583.71 | -123.57
| 3200 | 13.06 | 348.05 | 3131.95 | 605.82 | -128.25
| 3300 | 13.06 | 348.05 | 3229.36 | 627.93 | -132.93
| 3400 | 13.06 | 348.05 | 3326.77 | 650.04 | -137.61
| 3500 | 13.06 | 348.05 | 3424.18 | 672.15 | -142.29
| 3600 | 13.06 | 348.05 | 3521.6 | 694.27 | -146.97
| 3700 | 13.06 | 348.05 | 3619.01 | 716.38 | -151.65
| 3800 | 13.06 | 348.05 | 3716.42 | 738.49 | -156.33
| 3900 | 13.06 | 348.05 | 3813.83 | 760.6 | -161.01
| 4000 | 13.06 | 348.05 | 3911.25 | 782.71 | -165.69
| 4100 | 13.06 | 348.05 | 4008.66 | 804.82 | -170.37
| 4200 | 13.06 | 348.05 | 4106.07 | 826.93 | -175.05
| 4300 | 13.06 | 348.05 | 4203.48 | 849.04 | -179.74
| 4400 | 13.06 | 348.05 | 4300.9 | 871.16 | -184.42
| 4500 | 13.06 | 348.05 | 4398.31 | 893.27 | -189.1
| 4600 | 13.06 | 348.05 | 4495.72 | 915.38 | -193.78
| 4700 | 13.06 | 348.05 | 4593.13 | 937.49 | -198.46
| 4800 | 13.06 | 348.05 | 4690.55 | 959.6 | -203.14
| 4900 | 13.06 | 348.05 | 4787.96 | 981.71 | -207.82
| 5000 | 13.06 | 348.05 | 4885.37 | 1003.82 | -212.5
| 5100 | 13.06 | 348.05 | 4982.78 | 1025.94 | -217.18
| 5200 | 13.06 | 348.05 | 5080.2 | 1048.05 | -221.86
| 5300 | 13.06 | 348.05 | 5177.61 | 1070.16 | -226.54
| 5400 | 13.06 | 348.05 | 5275.02 | 1092.27 | -231.22
| 5500 | 13.06 | 348.05 | 5372.43 | 1114.38 | -235.9
| 5600 | 13.06 | 348.05 | 5469.85 | 1136.49 | -240.59
| 5700 | 13.06 | 348.05 | 5567.26 | 1158.6 | -245.27
| 5800 | 13.06 | 348.05 | 5664.67 | 1180.71 | -249.95
| 5900 | 13.06 | 348.05 | 5762.08 | 1202.83 | -254.63
| 6000 | 13.06 | 348.05 | 5859.5 | 1224.94 | -259.31
| 6100 | 13.06 | 348.05 | 5956.91 | 1247.05 | -263.99
| 6200 | 13.06 | 348.05 | 6054.32 | 1269.16 | -268.67
| 6300 | 13.06 | 348.05 | 6151.73 | 1291.27 | -273.35
| 6400 | 13.06 | 348.05 | 6249.14 | 1313.38 | -278.03
| 6500 | 13.06 | 348.05 | 6346.56 | 1335.49 | -282.71
| 6600 | 13.06 | 348.05 | 6443.97 | 1357.61 | -287.39
| 6700 | 13.06 | 348.05 | 6541.38 | 1379.72 | -292.07
| 6800 | 13.06 | 348.05 | 6638.79 | 1401.83 | -296.75
| 6900 | 13.06 | 348.05 | 6736.21 | 1423.94 | -301.44
| 7000 | 13.06 | 348.05 | 6833.62 | 1446.05 | -306.12
| 7100 | 13.06 | 348.05 | 6931.03 | 1468.16 | -310.8
| 7200 | 13.06 | 348.05 | 7028.44 | 1490.27 | -315.48
| 7300 | 13.06 | 348.05 | 7125.86 | 1512.38 | -320.16
| 7400 | 13.06 | 348.05 | 7223.27 | 1534.5 | -324.84
| 7431.23 | 13.06 | 348.05 | 7253.69 | 1541.4 | -326.3
| 7500 | 12.03 | 348.05 | 7320.82 | 1556.02 | -329.39
| 7600 | 10.53 | 348.05 | 7418.88 | 1575.15 | -333.45
| 7700 | 9.03 | 348.05 | 7517.43 | 1591.77 | -336.96
| 7800 | 7.53 | 348.05 | 7616.38 | 1605.86 | -339.95
| 7900 | 6.03 | 348.05 | 7715.68 | 1617.41 | -342.39
| 8000 | 4.53 | 348.05 | 7815.25 | 1626.42 | -344.3
| 8100 | 3.03 | 348.05 | 7915.03 | 1632.87 | -345.66
| 8200 | 1.53 | 348.05 | 8014.95 | 1636.76 | -346.49
| 8300 | 0.03 | 348.05 | 8114.94 | 1638.1 | -346.77
| 8302.06 | 0 | 0 | 8117 | 1638.1 | -346.77
| 8400 | 0 | 0 | 8214.94 | 1638.1 | -346.77
| 8500 | 0 | 0 | 8314.94 | 1638.1 | -346.77
| 8600 | 0 | 0 | 8414.94 | 1638.1 | -346.77
| 8700 | 0 | 0 | 8514.94 | 1638.1 | -346.77
| 8800 | 0 | 0 | 8614.94 | 1638.1 | -346.77
| 8900 | 0 | 0 | 8714.94 | 1638.1 | -346.77
| 9000 | 0 | 0 | 8814.94 | 1638.1 | -346.77
| 9100 | 0 | 0 | 8914.94 | 1638.1 | -346.77
| 9200 | 0 | 0 | 9014.94 | 1638.1 | -346.77
| 9300 | 0 | 0 | 9114.94 | 1638.1 | -346.77
| 9400 | 0 | 0 | 9214.94 | 1638.1 | -346.77
| 9500 | 0 | 0 | 9314.94 | 1638.1 | -346.77
| 9600 | 0 | 0 | 9414.94 | 1638.1 | -346.77
| 9700 | 0 | 0 | 9514.94 | 1638.1 | -346.77
| 9800 | 0 | 0 | 9614.94 | 1638.1 | -346.77
| 9900 | 0 | 0 | 9714.94 | 1638.1 | -346.77
| 10000 | 0 | 0 | 9814.94 | 1638.1 | -346.77
| 10100 | 0 | 0 | 9914.94 | 1638.1 | -346.77
| 10200 | 0 | 0 | 10014.94 | 1638.1 | -346.77
| 10300 | 0 | 0 | 10114.94 | 1638.1 | -346.77
| 10400 | 0 | 0 | 10214.94 | 1638.1 | -346.77
| 10500 | 0 | 0 | 10314.94 | 1638.1 | -346.77
| 10600 | 0 | 0 | 10414.94 | 1638.1 | -346.77
| 10700 | 0 | 0 | 10514.94 | 1638.1 | -346.77
| 10800 | 0 | 0 | 10614.94 | 1638.1 | -346.77
| 10900 | 0 | 0 | 10714.94 | 1638.1 | -346.77
| 11000 | 0 | 0 | 10814.94 | 1638.1 | -346.77
| 11100 | 0 | 0 | 10914.94 | 1638.1 | -346.77
| 11200 | 0 | 0 | 11014.94 | 1638.1 | -346.77
| 11300 | 0 | 0 | 11114.94 | 1638.1 | -346.77
| 11400 | 0 | 0 | 11214.94 | 1638.1 | -346.77
| 11500 | 0 | 0 | 11314.94 | 1638.1 | -346.77
| 11600 | 0 | 0 | 11414.94 | 1638.1 | -346.77
| 11700 | 0 | 0 | 11514.94 | 1638.1 | -346.77
| 11800 | 0 | 0 | 11614.94 | 1638.1 | -346.77
| 11900 | 0 | 0 | 11714.94 | 1638.1 | -346.77
| 11962.06 | 0 | 0 | 11777 | 1638.1 | -346.77

## Lookup (hidden)
North Reference | RetunValue | Grid Type | ReturnValue | Deviation Indicator | ReturnValue
| 2 |  | 0 |  | 2
True |  | SPCS-Colorado Central-NAD27 |  | Directional
Grid |  | SPCS-Colorado Central-NAD83 |  | High Angle
|  | SPCS-Colorado North-NAD27 |  | Horizontal
SPCS-Colorado North-NAD83
SPCS-Colorado South-NAD27
SPCS-Colorado South-NAD83
UTM-Zone 12 NAD27
UTM-Zone 12 NAD83
UTM-Zone 13 NAD27
UTM-Zone 13 NAD83