## Data
Header Information | measured depth (ft) | inclination (°) | azimuth (°) | true vertical depth (ft) | northing +N/-S (ft) | easting +E/-W (ft)
Operator Name | 21 | 0 | 127.79 | 21 | 0 | 0
WHITING OIL & GAS CORPORATION | 237 | 0.71 | 127.79 | 236.99 | -0.82 | 1.06
Operator Number | 328 | 2.34 | 58.27 | 327.96 | -0.19 | 3.08
96155 | 419 | 4.03 | 51.57 | 418.82 | 2.78 | 7.17
Well Name and Number | 510 | 5.73 | 48.65 | 509.49 | 7.77 | 13.08
HORSETAIL #30E-3103 | 601 | 5.94 | 50.19 | 600.02 | 13.78 | 20.11
API Number (if available) | 693 | 5.43 | 46.65 | 691.56 | 19.82 | 26.93
05-123-42871 | 784 | 5.2 | 43.05 | 782.17 | 25.79 | 32.88
Location: QQ SEC TWP RGE | 876 | 5.43 | 37.97 | 873.78 | 32.26 | 38.4
Lot 2 Sec.30-T10N-R57W | 967 | 5.48 | 47.65 | 964.37 | 38.59 | 44.26
Citing Type: Planned or Actual | 1058 | 5.22 | 45.38 | 1054.97 | 44.42 | 50.42
ACTUAL | 1150 | 5.17 | 43.21 | 1146.59 | 50.38 | 56.24
Deviation Indicator | 1241 | 5.4 | 52.88 | 1237.21 | 55.95 | 62.46
Directional | 1333 | 5.44 | 54.07 | 1328.8 | 61.13 | 69.44
North Reference | 1424 | 5.87 | 54.69 | 1419.35 | 66.35 | 76.73
True | 1516 | 6.16 | 53.62 | 1510.85 | 71.99 | 84.55
Grid Type | 1607 | 5.96 | 54 | 1601.34 | 77.67 | 92.3
#VALUE! | 1699 | 5.4 | 49.09 | 1692.89 | 83.31 | 99.44
| 1792 | 4.88 | 45.77 | 1785.51 | 88.93 | 105.58
| 1883 | 3.71 | 46.06 | 1876.26 | 93.68 | 110.47
| 1973 | 4.76 | 54.78 | 1966.01 | 97.85 | 115.62
| 2040 | 5.88 | 53.29 | 2032.72 | 101.51 | 120.64
| 2124 | 6.84 | 52.5 | 2116.2 | 107.12 | 128.06
| 2218 | 6.79 | 51.48 | 2209.54 | 113.99 | 136.85
| 2312 | 6.18 | 46.87 | 2302.94 | 120.91 | 144.89
| 2406 | 5.22 | 45.31 | 2396.47 | 127.38 | 151.62
| 2500 | 4.99 | 46.5 | 2490.1 | 133.2 | 157.63
| 2595 | 4.76 | 60.8 | 2584.76 | 137.97 | 164.06
| 2690 | 4.36 | 56.43 | 2679.46 | 141.89 | 170.51
| 2784 | 4.06 | 58.86 | 2773.2 | 145.58 | 176.34
| 2878 | 5.68 | 59.31 | 2866.86 | 149.68 | 183.19
| 2973 | 5.14 | 59.25 | 2961.44 | 154.25 | 190.89
| 3067 | 4.08 | 49.57 | 3055.13 | 158.58 | 197.05
| 3161 | 4.23 | 53.07 | 3148.89 | 162.83 | 202.37
| 3255 | 6.26 | 61.42 | 3242.49 | 167.36 | 209.64
| 3350 | 6.14 | 59.99 | 3336.93 | 172.38 | 218.59
| 3444 | 6.23 | 59.6 | 3430.39 | 177.48 | 227.34
| 3538 | 6.46 | 60.92 | 3523.81 | 182.63 | 236.36
| 3632 | 6.28 | 61.03 | 3617.23 | 187.69 | 245.48
| 3726 | 6.46 | 57.17 | 3710.65 | 193.04 | 254.42
| 3821 | 5.21 | 48.75 | 3805.16 | 198.79 | 262.16
| 3915 | 4.22 | 38.25 | 3898.84 | 204.32 | 267.51
| 4010 | 5.34 | 47.85 | 3993.51 | 210.03 | 272.95
| 4104 | 5.16 | 48.05 | 4087.12 | 215.79 | 279.34
| 4199 | 4.91 | 53.12 | 4181.75 | 221.09 | 285.76
| 4292 | 4.72 | 60.02 | 4274.42 | 225.39 | 292.26
| 4386 | 4.7 | 68.43 | 4368.11 | 228.73 | 299.19
| 4481 | 4.4 | 74.39 | 4462.81 | 231.15 | 306.32
| 4575 | 2.59 | 50.1 | 4556.63 | 233.48 | 311.43
| 4669 | 2.05 | 57.51 | 4650.56 | 235.74 | 314.47
| 4764 | 1.47 | 55.55 | 4745.51 | 237.35 | 316.91
| 4858 | 1.23 | 119.5 | 4839.49 | 237.53 | 318.78
| 4952 | 7 | 187.26 | 4933.23 | 231.35 | 318.94
| 5047 | 15.28 | 178.74 | 5026.37 | 213.06 | 318.48
| 5140 | 23.26 | 185.17 | 5114.1 | 182.46 | 317.09
| 5235 | 29.14 | 188.15 | 5199.3 | 140.85 | 312.12
| 5329 | 37.45 | 184.63 | 5277.81 | 89.61 | 306.56
| 5423 | 42.87 | 176.61 | 5349.67 | 29.12 | 306.14
| 5518 | 51.37 | 177.55 | 5414.26 | -40.34 | 309.64
| 5565 | 55.47 | 178.41 | 5442.26 | -78.05 | 310.97
| 5612 | 57.49 | 178.91 | 5468.21 | -117.22 | 311.88
| 5659 | 61.91 | 179.67 | 5491.92 | -157.79 | 312.38
| 5706 | 63.02 | 179.93 | 5513.65 | -199.46 | 312.52
| 5753 | 67.32 | 179.44 | 5533.38 | -242.11 | 312.76
| 5801 | 68.02 | 179.82 | 5551.62 | -286.51 | 313.05
| 5848 | 71.11 | 178.2 | 5568.03 | -330.54 | 313.81
| 5895 | 72.78 | 175.92 | 5582.59 | -375.16 | 316.11
| 5903 | 73.637 | 176.208 | 5584.91 | -382.8 | 316.64
| 5942 | 77.82 | 177.58 | 5594.52 | -420.53 | 318.68
| 5989 | 82.58 | 177.78 | 5602.52 | -466.79 | 320.55
| 5997 | 83.442 | 177.932 | 5603.49 | -474.73 | 320.85
| 6083 | 92.71 | 179.55 | 5606.37 | -560.56 | 322.73
| 6178 | 91.29 | 179.01 | 5603.06 | -655.49 | 323.93
| 6212 | 91.36 | 178.8 | 5602.27 | -689.48 | 324.58
| 6307 | 91.94 | 178.17 | 5599.54 | -784.41 | 327.09
| 6401 | 90.74 | 177.91 | 5597.34 | -878.32 | 330.3
| 6496 | 91.17 | 177.37 | 5595.75 | -973.23 | 334.21
| 6684 | 89.6 | 180.05 | 5594.49 | -1161.15 | 338.44
| 6778 | 90.37 | 182.41 | 5594.52 | -1255.12 | 336.43
| 6871 | 90.06 | 179.6 | 5594.17 | -1348.1 | 334.79
| 6966 | 89.94 | 179.28 | 5594.17 | -1443.1 | 335.72
| 7060 | 89.91 | 180.69 | 5594.29 | -1537.09 | 335.75
| 7186 | 89.57 | 180.32 | 5594.86 | -1663.09 | 334.64
| 7247 | 89.32 | 179.74 | 5595.45 | -1724.08 | 334.6
| 7341 | 89.51 | 181.11 | 5596.41 | -1818.07 | 333.91
| 7435 | 90.37 | 180.87 | 5596.51 | -1912.06 | 332.28
| 7530 | 90.95 | 180.39 | 5595.42 | -2007.05 | 331.24
| 7624 | 91.42 | 179.65 | 5593.47 | -2101.02 | 331.21
| 7718 | 89.41 | 179.98 | 5592.79 | -2195.02 | 331.51
| 7812 | 88.18 | 180.38 | 5594.77 | -2288.99 | 331.21
| 7907 | 90.95 | 181.78 | 5595.49 | -2383.96 | 329.42
| 8000 | 91.85 | 181.41 | 5593.22 | -2476.9 | 326.84
| 8094 | 91.51 | 179.36 | 5590.46 | -2570.85 | 326.21
| 8188 | 89.69 | 179.24 | 5589.48 | -2664.83 | 327.35
| 8283 | 88.77 | 180.67 | 5590.75 | -2759.82 | 327.43
| 8377 | 90.4 | 181.61 | 5591.43 | -2853.8 | 325.56
| 8471 | 88.61 | 180.29 | 5592.25 | -2947.77 | 324
| 8566 | 89.48 | 179.93 | 5593.83 | -3042.76 | 323.82
| 8660 | 90.52 | 180.73 | 5593.83 | -3136.76 | 323.28
| 8754 | 88 | 180.3 | 5595.04 | -3230.74 | 322.43
| 8845 | 87.94 | 179.58 | 5598.27 | -3321.68 | 322.53
| 8935 | 89.78 | 180.76 | 5600.06 | -3411.66 | 322.26
| 9026 | 90.49 | 180.84 | 5599.84 | -3502.65 | 320.99
| 9117 | 91.2 | 180.28 | 5598.5 | -3593.63 | 320.1
| 9208 | 91.79 | 179.89 | 5596.13 | -3684.6 | 319.96
| 9299 | 90.62 | 180.14 | 5594.21 | -3775.58 | 319.94
| 9391 | 88.92 | 179.98 | 5594.58 | -3867.57 | 319.84
| 9483 | 89.35 | 179.92 | 5595.97 | -3959.56 | 319.92
| 9574 | 89.01 | 179.08 | 5597.27 | -4050.55 | 320.72
| 9665 | 90.59 | 179.15 | 5597.59 | -4141.53 | 322.12
| 9757 | 90.62 | 178.35 | 5596.62 | -4233.51 | 324.13
| 9848 | 90.28 | 177.98 | 5595.91 | -4324.46 | 327.04
| 9939 | 89.72 | 176.99 | 5595.91 | -4415.37 | 331.04
| 10031 | 89.57 | 178.96 | 5596.48 | -4507.3 | 334.29
| 10122 | 90.77 | 181.76 | 5596.21 | -4598.29 | 333.72
| 10214 | 90.8 | 181.33 | 5594.95 | -4690.25 | 331.24
| 10306 | 90.77 | 181.08 | 5593.69 | -4782.22 | 329.3
| 10397 | 90.65 | 180.82 | 5592.56 | -4873.2 | 327.79
| 10490 | 91.14 | 180.51 | 5591.1 | -4966.18 | 326.71
| 10582 | 91.14 | 178.64 | 5589.27 | -5058.16 | 327.4
| 10672 | 90.95 | 178.31 | 5587.63 | -5148.11 | 329.79
| 10763 | 89.88 | 180.59 | 5586.97 | -5239.1 | 330.66
| 10854 | 89.38 | 179.91 | 5587.56 | -5330.09 | 330.27
| 10945 | 89.54 | 179.79 | 5588.42 | -5421.09 | 330.51
| 11037 | 89.85 | 180.86 | 5588.91 | -5513.08 | 329.98
| 11128 | 90.22 | 180.63 | 5588.85 | -5604.08 | 328.8
| 11220 | 91.23 | 181.66 | 5587.69 | -5696.05 | 326.96
| 11311 | 90.03 | 181.09 | 5586.69 | -5787.01 | 324.78
| 11402 | 90.46 | 180.8 | 5586.3 | -5878 | 323.28
| 11494 | 90.8 | 179.8 | 5585.29 | -5969.99 | 322.8
| 11589 | 91.48 | 179.57 | 5583.4 | -6064.97 | 323.32
| 11683 | 89.14 | 179.84 | 5582.89 | -6158.96 | 323.8
| 11778 | 89.41 | 180.91 | 5584.09 | -6253.95 | 323.18
| 11872 | 90.34 | 180.4 | 5584.3 | -6347.94 | 322.11
| 11967 | 88.92 | 180.15 | 5584.91 | -6442.94 | 321.65
| 12062 | 89.38 | 180.5 | 5586.32 | -6537.93 | 321.11
| 12156 | 89.05 | 179.37 | 5587.61 | -6631.91 | 321.22
| 12250 | 88.92 | 179.11 | 5589.27 | -6725.89 | 322.46
| 12344 | 88.89 | 179.24 | 5591.07 | -6819.86 | 323.82
| 12439 | 90.65 | 178.91 | 5591.45 | -6914.85 | 325.35
| 12532 | 91.35 | 178.62 | 5589.83 | -7007.81 | 327.36
| 12627 | 90.43 | 179.49 | 5588.35 | -7102.78 | 328.92
| 12721 | 89.38 | 180.88 | 5588.51 | -7196.78 | 328.62
| 12815 | 88.34 | 181.15 | 5590.38 | -7290.75 | 326.95
| 12910 | 88.55 | 180.47 | 5592.95 | -7385.7 | 325.61
| 13004 | 88.71 | 180.25 | 5595.2 | -7479.67 | 325.02
| 13098 | 90.59 | 179.91 | 5595.78 | -7573.67 | 324.89
| 13193 | 90.55 | 180.17 | 5594.83 | -7668.66 | 324.82
| 13286 | 89.97 | 180.7 | 5594.41 | -7761.66 | 324.12
| 13381 | 89.17 | 180.47 | 5595.12 | -7856.65 | 323.15
| 13475 | 89.6 | 179.59 | 5596.13 | -7950.64 | 323.1
| 13569 | 90.4 | 178.36 | 5596.13 | -8044.62 | 324.78
| 13660 | 90.46 | 178.23 | 5595.45 | -8135.58 | 327.49
| 13708 | 90.46 | 178.23 | 5595.06 | -8183.56 | 328.97

## Lookup (hidden)
North Reference | RetunValue | Grid Type | ReturnValue | Deviation Indicator | ReturnValue
| 2 |  | 0 |  | 2
True |  | SPCS-Colorado Central-NAD27 |  | Directional
Grid |  | SPCS-Colorado Central-NAD83 |  | High Angle
|  | SPCS-Colorado North-NAD27 |  | Horizontal
SPCS-Colorado North-NAD83
SPCS-Colorado South-NAD27
SPCS-Colorado South-NAD83
UTM-Zone 12 NAD27
UTM-Zone 12 NAD83
UTM-Zone 13 NAD27
UTM-Zone 13 NAD83