## Data
Header Information | measured depth (ft) | inclination (°) | azimuth (°) | true vertical depth (ft) | northing +N/-S (ft) | easting +E/-W (ft)
Operator Name | 0 | 0 | 0 | 0 | 0 | 0
Whiting Oil and Gas | 138 | 0.54 | 288.74 | 138 | 0.21 | -0.62
Operator Number | 231 | 0.86 | 302.48 | 230.99 | 0.72 | -1.62
96155 | 322 | 0.47 | 298.19 | 321.98 | 1.27 | -2.52
Well Name and Number | 414 | 0.58 | 318.59 | 413.98 | 1.8 | -3.17
Horsetail #30F-1942 | 507 | 0.72 | 324.28 | 506.97 | 2.62 | -3.82
API Number (if available) | 598 | 0.58 | 265.21 | 597.97 | 3.05 | -4.61
| 691 | 1.25 | 233.56 | 690.96 | 2.41 | -5.9
Location: QQ SEC TWP RGE | 782 | 2.29 | 219.06 | 781.91 | 0.41 | -7.84
Sec 30 10N 57W | 875 | 3.7 | 213.17 | 874.78 | -3.55 | -10.65
Citing Type: Planned or Actual | 966 | 5.01 | 215.2 | 965.52 | -9.25 | -14.55
Actual | 1059 | 7.16 | 214.54 | 1057.99 | -17.35 | -20.18
Deviation Indicator | 1151 | 9.52 | 218.86 | 1149.01 | -28 | -28.2
Directional | 1243 | 11.22 | 222.75 | 1239.51 | -40.49 | -39.05
North Reference | 1335 | 12.59 | 222.31 | 1329.53 | -54.48 | -51.88
True | 1426 | 14.68 | 222.01 | 1417.96 | -70.39 | -66.27
Grid Type | 1536 | 13.83 | 218.34 | 1524.57 | -91.06 | -83.76
#VALUE! | 1645 | 14.7 | 209.46 | 1630.22 | -113.32 | -98.64
| 1706 | 16.31 | 208.1 | 1689 | -127.61 | -106.48
| 1798 | 15.64 | 207.67 | 1777.45 | -149.99 | -118.33
| 1889 | 14.89 | 207.76 | 1865.24 | -171.2 | -129.47
| 1981 | 15.96 | 209.26 | 1953.92 | -192.7 | -141.16
| 2072 | 15.54 | 209.89 | 2041.5 | -214.18 | -153.35
| 2164 | 16.22 | 209 | 2129.99 | -236.1 | -165.72
| 2256 | 16.3 | 208.14 | 2218.31 | -258.73 | -178.04
| 2348 | 15.34 | 205.66 | 2306.83 | -281.08 | -189.4
| 2438 | 15.04 | 203.35 | 2393.68 | -302.53 | -199.18
| 2531 | 16.35 | 204.04 | 2483.22 | -325.57 | -209.3
| 2622 | 16.78 | 202.98 | 2570.44 | -349.36 | -219.64
| 2715 | 16.41 | 209.21 | 2659.57 | -373.19 | -231.29
| 2806 | 16.01 | 219.17 | 2746.97 | -394.14 | -245.5
| 2898 | 15.25 | 216.43 | 2835.57 | -413.71 | -260.7
| 2990 | 13.72 | 213.33 | 2924.64 | -432.56 | -273.88
| 3081 | 13.37 | 208.39 | 3013.12 | -450.83 | -284.81
| 3173 | 13.81 | 212.29 | 3102.54 | -469.48 | -295.73
| 3266 | 15.12 | 212.11 | 3192.59 | -489.13 | -308.11
| 3358 | 15.99 | 211.78 | 3281.22 | -510.07 | -321.16
| 3449 | 16.31 | 211.54 | 3368.63 | -531.61 | -334.45
| 3542 | 17.35 | 210.67 | 3457.65 | -554.67 | -348.35
| 3634 | 16.75 | 210.18 | 3545.6 | -577.93 | -362.01
| 3726 | 13.94 | 216.89 | 3634.32 | -598.26 | -375.33
| 3819 | 11.24 | 211.66 | 3725.08 | -614.94 | -386.82
| 3910 | 12.09 | 208.32 | 3814.2 | -630.88 | -395.99
| 4002 | 12.22 | 208.99 | 3904.14 | -647.87 | -405.28
| 4094 | 13.5 | 213.18 | 3993.83 | -665.38 | -415.88
| 4186 | 12.37 | 218.75 | 4083.5 | -682.05 | -427.93
| 4278 | 11.04 | 223.22 | 4173.58 | -696.16 | -440.13
| 4369 | 8.66 | 226.25 | 4263.24 | -707.25 | -451.04
| 4462 | 6.25 | 227.87 | 4355.44 | -715.49 | -459.86
| 4553 | 4.35 | 228.83 | 4446.05 | -721.08 | -466.13
| 4645 | 2.09 | 236.91 | 4537.9 | -724.29 | -470.16
| 4736 | 1.79 | 258.02 | 4628.85 | -725.5 | -472.94
| 4828 | 1.82 | 272.4 | 4720.8 | -725.73 | -475.81
| 4919 | 0.5 | 226.19 | 4811.78 | -725.95 | -477.54
| 5012 | 0.46 | 226.07 | 4904.78 | -726.49 | -478.1
| 5101 | 0.58 | 1.21 | 4993.78 | -726.28 | -478.35
| 5148 | 3.73 | 358.53 | 5040.74 | -724.52 | -478.38
| 5195 | 8.95 | 356.78 | 5087.44 | -719.34 | -478.63
| 5240 | 14.39 | 359.82 | 5131.49 | -710.24 | -478.84
| 5287 | 19.47 | 5.49 | 5176.44 | -696.59 | -478.11
| 5329 | 21.43 | 5.1 | 5215.79 | -681.98 | -476.76
| 5372 | 23.74 | 3.99 | 5255.49 | -665.52 | -475.46
| 5417 | 25.71 | 1.86 | 5296.37 | -646.73 | -474.51
| 5459 | 29.92 | 0.23 | 5333.5 | -627.14 | -474.17
| 5504 | 35.53 | 0.85 | 5371.35 | -602.82 | -473.93
| 5549 | 39.98 | 0.98 | 5406.92 | -575.28 | -473.49
| 5593 | 42.68 | 1 | 5439.95 | -546.23 | -472.99
| 5635 | 45.15 | 1.1 | 5470.21 | -517.11 | -472.45
| 5680 | 49.62 | 2.31 | 5500.67 | -484.01 | -471.46
| 5725 | 55.64 | 2.33 | 5527.97 | -448.3 | -470.01
| 5754 | 58.04 | 1.96 | 5543.83 | -424.04 | -469.1
| 5783 | 60.25 | 1.82 | 5558.7 | -399.16 | -468.28
| 5812 | 64.53 | 1.38 | 5572.14 | -373.48 | -467.57
| 5842 | 68.85 | 0.88 | 5584.01 | -345.94 | -467.02
| 5872 | 72.96 | 0.28 | 5593.82 | -317.6 | -466.74
| 5902 | 75.55 | 359.91 | 5601.96 | -288.72 | -466.69
| 5932 | 78.39 | 359.75 | 5608.72 | -259.5 | -466.78
| 5962 | 79.8 | 0.04 | 5614.4 | -230.04 | -466.83
| 5991 | 82.86 | 359.8 | 5618.77 | -201.38 | -466.87
| 6032 | 89.01 | 359.54 | 5621.67 | -160.5 | -467.11
| 6107 | 91.81 | 358.72 | 5621.14 | -85.52 | -468.25
| 6148 | 92.37 | 358 | 5619.64 | -44.56 | -469.42
| 6235 | 89.58 | 359.29 | 5618.16 | 42.39 | -471.48
| 6322 | 89.92 | 358.28 | 5618.54 | 129.37 | -473.32
| 6407 | 88.03 | 356.15 | 5620.06 | 214.24 | -477.45
| 6497 | 85.68 | 356.58 | 5625 | 303.92 | -483.15
| 6586 | 85.87 | 357.91 | 5631.56 | 392.57 | -487.41
| 6676 | 88.34 | 358.78 | 5636.1 | 482.41 | -490.01
| 6760 | 90.71 | 359.8 | 5636.8 | 566.4 | -491.05
| 6847 | 91.57 | 1.8 | 5635.07 | 653.37 | -489.83
| 6937 | 89.91 | 0.79 | 5633.91 | 743.33 | -487.8
| 7026 | 88.55 | 0.69 | 5635.1 | 832.31 | -486.65
| 7113 | 89.85 | 2.04 | 5636.32 | 919.28 | -484.58
| 7203 | 89.88 | 2 | 5636.53 | 1009.22 | -481.41
| 7290 | 89.72 | 1.53 | 5636.83 | 1096.18 | -478.73
| 7377 | 89.82 | 1.66 | 5637.18 | 1183.15 | -476.31
| 7465 | 89.69 | 1.26 | 5637.56 | 1271.12 | -474.06
| 7554 | 89.82 | 0.93 | 5637.94 | 1360.1 | -472.36
| 7644 | 89.72 | 1.48 | 5638.3 | 1450.08 | -470.47
| 7730 | 89.97 | 1.09 | 5638.53 | 1536.06 | -468.54
| 7820 | 90.49 | 357.38 | 5638.17 | 1626.03 | -469.74
| 7909 | 91.02 | 355.53 | 5637 | 1714.85 | -475.25
| 7999 | 91.26 | 353.58 | 5635.21 | 1804.42 | -483.78
| 8089 | 90.86 | 354.59 | 5633.54 | 1893.92 | -493.06
| 8176 | 87.63 | 357.85 | 5634.69 | 1980.7 | -498.79
| 8266 | 87.66 | 359.51 | 5638.39 | 2070.6 | -500.86
| 8310 | 88.98 | 0.05 | 5639.68 | 2114.58 | -501.03
| 8353 | 90.74 | 1.42 | 5639.78 | 2157.57 | -500.48
| 8398 | 90.99 | 2.04 | 5639.1 | 2202.55 | -499.12
| 8443 | 89.97 | 0.28 | 5638.73 | 2247.54 | -498.21
| 8534 | 90.65 | 2.12 | 5638.23 | 2338.51 | -496.3
| 8627 | 89.73 | 359.75 | 5637.92 | 2431.49 | -494.79
| 8718 | 90.06 | 0.58 | 5638.09 | 2522.49 | -494.53
| 8810 | 89.41 | 1.68 | 5638.52 | 2614.47 | -492.71
| 8903 | 90.5 | 1.38 | 5638.59 | 2707.43 | -490.23
| 8995 | 90.55 | 359.3 | 5637.75 | 2799.42 | -489.68
| 9087 | 90.46 | 359.46 | 5636.94 | 2891.41 | -490.68
| 9178 | 89.54 | 358.25 | 5636.94 | 2982.39 | -492.5
| 9223 | 89.6 | 357.89 | 5637.27 | 3027.36 | -494.01
| 9271 | 89.86 | 0.28 | 5637.5 | 3075.35 | -494.78
| 9362 | 89.51 | 0.18 | 5638 | 3166.35 | -494.41
| 9455 | 90.31 | 1.7 | 5638.15 | 3259.34 | -492.89
| 9547 | 90.52 | 2.14 | 5637.48 | 3351.28 | -489.8
| 9639 | 90.25 | 357.88 | 5636.86 | 3443.26 | -489.79
| 9731 | 90.25 | 355.21 | 5636.46 | 3535.08 | -495.33
| 9776 | 90.65 | 353.52 | 5636.11 | 3579.86 | -499.75
| 9822 | 90.25 | 354.68 | 5635.75 | 3625.62 | -504.48
| 9867 | 90.86 | 355.33 | 5635.31 | 3670.44 | -508.4
| 9914 | 90.18 | 355.85 | 5634.88 | 3717.3 | -512.01
| 9945 | 90.49 | 355.91 | 5634.7 | 3748.22 | -514.24
| 9975 | 90.12 | 355.64 | 5634.54 | 3778.14 | -516.45
| 10006 | 89.44 | 356.88 | 5634.66 | 3809.07 | -518.47
| 10051 | 89.66 | 359.09 | 5635.01 | 3854.04 | -520.05
| 10097 | 90.92 | 359.62 | 5634.78 | 3900.03 | -520.57
| 10142 | 90.44 | 1.12 | 5634.25 | 3945.03 | -520.28
| 10189 | 90.91 | 1.43 | 5633.69 | 3992.01 | -519.23
| 10235 | 90.28 | 0.48 | 5633.22 | 4038 | -518.47
| 10280 | 88.59 | 2.05 | 5633.66 | 4082.99 | -517.47
| 10326 | 88.49 | 2.73 | 5634.83 | 4128.93 | -515.56
| 10372 | 89.1 | 1.97 | 5635.8 | 4174.88 | -513.67
| 10417 | 89.29 | 1.06 | 5636.43 | 4219.86 | -512.48
| 10463 | 89.26 | 3.34 | 5637.01 | 4265.82 | -510.71
| 10509 | 88.58 | 3.83 | 5637.88 | 4311.72 | -507.84
| 10555 | 89.29 | 3.42 | 5638.74 | 4357.62 | -504.93
| 10601 | 91.12 | 3.93 | 5638.57 | 4403.53 | -501.98
| 10647 | 91.39 | 2.64 | 5637.56 | 4449.44 | -499.35
| 10739 | 90.8 | 3.63 | 5635.81 | 4541.28 | -494.32
| 10829 | 90.1 | 358.46 | 5635.1 | 4631.23 | -492.68
| 10922 | 90.38 | 358.46 | 5634.71 | 4724.2 | -495.18
| 11013 | 89.66 | 1.71 | 5634.68 | 4815.19 | -495.04
| 11106 | 91.33 | 4.54 | 5633.87 | 4908.03 | -489.97
| 11151 | 90.86 | 4.87 | 5633.01 | 4952.87 | -486.28
| 11198 | 90.74 | 5.19 | 5632.36 | 4999.69 | -482.16
| 11289 | 90.67 | 4.26 | 5631.24 | 5090.37 | -474.67
| 11381 | 89.82 | 0.77 | 5630.84 | 5182.26 | -470.63
| 11426 | 89.41 | 358.58 | 5631.15 | 5227.26 | -470.89
| 11472 | 88.71 | 358.09 | 5631.9 | 5273.23 | -472.22
| 11517 | 87.96 | 359.21 | 5633.21 | 5318.2 | -473.28
| 11565 | 87.63 | 359.51 | 5635.06 | 5366.16 | -473.82
| 11657 | 88.77 | 359.86 | 5637.94 | 5458.11 | -474.32
| 11749 | 89.61 | 0.31 | 5639.25 | 5550.1 | -474.19
| 11840 | 92.31 | 1.09 | 5637.72 | 5641.08 | -473.07
| 11933 | 92.1 | 0.82 | 5634.14 | 5733.99 | -471.53
| 12026 | 90.71 | 0.31 | 5631.86 | 5826.96 | -470.61
| 12117 | 90.41 | 0.68 | 5630.97 | 5917.95 | -469.82
| 12210 | 91.57 | 359.3 | 5629.37 | 6010.93 | -469.84
| 12301 | 90.77 | 357.35 | 5627.51 | 6101.87 | -472.5
| 12393 | 89.48 | 358.12 | 5627.31 | 6193.79 | -476.13
| 12439 | 90.2 | 358.28 | 5627.44 | 6239.77 | -477.58
| 12485 | 88.07 | 0.61 | 5628.13 | 6285.76 | -478.03
| 12531 | 87.35 | 0.21 | 5629.97 | 6331.72 | -477.7
| 12577 | 88.41 | 1.08 | 5631.67 | 6377.68 | -477.18
| 12669 | 89.84 | 2.26 | 5633.07 | 6469.63 | -474.5
| 12760 | 89.29 | 359.3 | 5633.77 | 6560.61 | -473.26
| 12853 | 89.17 | 0.55 | 5635.02 | 6653.6 | -473.38
| 12944 | 90.75 | 1.49 | 5635.08 | 6744.58 | -471.76
| 13036 | 91.54 | 0.34 | 5633.24 | 6836.55 | -470.29
| 13127 | 88.9 | 359.97 | 5632.89 | 6927.54 | -470.05
| 13219 | 88.34 | 359.36 | 5635.11 | 7019.51 | -470.58
| 13310 | 88.83 | 359.89 | 5637.35 | 7110.48 | -471.18
| 13403 | 88.52 | 1.01 | 5639.5 | 7203.45 | -470.45
| 13494 | 89.38 | 1.61 | 5641.17 | 7294.41 | -468.37
| 13585 | 90.52 | 1.56 | 5641.25 | 7385.37 | -465.85
| 13678 | 92.42 | 1.03 | 5638.87 | 7478.31 | -463.75
| 13733 | 93.15 | 359.57 | 5636.19 | 7533.25 | -463.46
| 13777 | 93.15 | 359.57 | 5633.78 | 7577.18 | -463.79

## Lookup (hidden)
North Reference | RetunValue | Grid Type | ReturnValue | Deviation Indicator | ReturnValue
| 2 |  | 0 |  | 2
True |  | SPCS-Colorado Central-NAD27 |  | Directional
Grid |  | SPCS-Colorado Central-NAD83 |  | High Angle
|  | SPCS-Colorado North-NAD27 |  | Horizontal
SPCS-Colorado North-NAD83
SPCS-Colorado South-NAD27
SPCS-Colorado South-NAD83
UTM-Zone 12 NAD27
UTM-Zone 12 NAD83
UTM-Zone 13 NAD27
UTM-Zone 13 NAD83