## Data
Header Information | measured depth (ft) | inclination (°) | azimuth (°) | true vertical depth (ft) | northing +N/-S (ft) | easting +E/-W (ft) | Vsec (ft)
Operator Name | 0 | 0 | 0 | 0 | 0 | 0 | 0
PDC ENERGY | 100 | 0 | 0 | 100 | 0 | 0 | 0
Operator Number | 200 | 0 | 0 | 200 | 0 | 0 | 0
69175 | 300 | 0 | 0 | 300 | 0 | 0 | 0
Well Name and Number | 400 | 2 | 13.31 | 399.98 | 1.7 | 0.4 | -0.28
STEAMBOAT 1N | 500 | 4 | 13.31 | 499.84 | 6.79 | 1.61 | -1.14
API Number (if available) | 600 | 6 | 13.31 | 599.45 | 15.27 | 3.61 | -2.56
| 700 | 8 | 13.31 | 698.7 | 27.13 | 6.42 | -4.55
Location: QQ SEC TWP RGE | 800 | 10 | 13.31 | 797.47 | 42.35 | 10.02 | -7.1
NW SE SEC 34 T4N R66W | 900 | 12 | 13.31 | 895.62 | 60.92 | 14.41 | -10.21
Citing Type: Planned or Actual | 1000 | 12 | 13.31 | 993.44 | 81.15 | 19.19 | -13.6
Planned | 1100 | 12 | 13.31 | 1091.25 | 101.39 | 23.98 | -16.99
Deviation Indicator | 1200 | 12 | 13.31 | 1189.07 | 121.62 | 28.77 | -20.38
Horizontal | 1300 | 12 | 13.31 | 1286.88 | 141.85 | 33.55 | -23.77
North Reference | 1400 | 12 | 13.31 | 1384.7 | 162.09 | 38.34 | -27.16
True | 1500 | 12 | 13.31 | 1482.51 | 182.32 | 43.12 | -30.55
Grid Type | 1600 | 12 | 13.31 | 1580.33 | 202.55 | 47.91 | -33.94
#VALUE! | 1700 | 12 | 13.31 | 1678.14 | 222.79 | 52.69 | -37.33
| 1800 | 12 | 13.31 | 1775.96 | 243.02 | 57.48 | -40.72
| 1900 | 12 | 13.31 | 1873.77 | 263.25 | 62.26 | -44.11
| 2000 | 12 | 13.31 | 1971.59 | 283.48 | 67.05 | -47.5
| 2100 | 12 | 13.31 | 2069.4 | 303.72 | 71.83 | -50.89
| 2200 | 12 | 13.31 | 2167.22 | 323.95 | 76.62 | -54.28
| 2300 | 12 | 13.31 | 2265.03 | 344.18 | 81.41 | -57.68
| 2400 | 12 | 13.31 | 2362.84 | 364.42 | 86.19 | -61.07
| 2500 | 12 | 13.31 | 2460.66 | 384.65 | 90.98 | -64.46
| 2600 | 12 | 13.31 | 2558.47 | 404.88 | 95.76 | -67.85
| 2700 | 12 | 13.31 | 2656.29 | 425.11 | 100.55 | -71.24
| 2800 | 12 | 13.31 | 2754.1 | 445.35 | 105.33 | -74.63
| 2900 | 12 | 13.31 | 2851.92 | 465.58 | 110.12 | -78.02
| 3000 | 12 | 13.31 | 2949.73 | 485.81 | 114.9 | -81.41
| 3100 | 12 | 13.31 | 3047.55 | 506.05 | 119.69 | -84.8
| 3150.18 | 12 | 13.31 | 3096.63 | 516.2 | 122.09 | -86.5
| 3200 | 11 | 13.31 | 3145.45 | 525.87 | 124.38 | -88.12
| 3300 | 9 | 13.31 | 3243.92 | 542.77 | 128.38 | -90.95
| 3400 | 7 | 13.31 | 3342.95 | 556.32 | 131.58 | -93.22
| 3500 | 5 | 13.31 | 3442.39 | 566.5 | 133.99 | -94.93
| 3600 | 3 | 13.31 | 3542.14 | 573.29 | 135.59 | -96.07
| 3700 | 1 | 13.31 | 3642.08 | 576.69 | 136.4 | -96.64
| 3750.18 | 0 | 0 | 3692.25 | 577.12 | 136.5 | -96.71
| 3800 | 0 | 0 | 3742.07 | 577.12 | 136.5 | -96.71
| 3900 | 0 | 0 | 3842.07 | 577.12 | 136.5 | -96.71
| 4000 | 0 | 0 | 3942.07 | 577.12 | 136.5 | -96.71
| 4100 | 0 | 0 | 4042.07 | 577.12 | 136.5 | -96.71
| 4200 | 0 | 0 | 4142.07 | 577.12 | 136.5 | -96.71
| 4300 | 0 | 0 | 4242.07 | 577.12 | 136.5 | -96.71
| 4400 | 0 | 0 | 4342.07 | 577.12 | 136.5 | -96.71
| 4500 | 0 | 0 | 4442.07 | 577.12 | 136.5 | -96.71
| 4600 | 0 | 0 | 4542.07 | 577.12 | 136.5 | -96.71
| 4700 | 0 | 0 | 4642.07 | 577.12 | 136.5 | -96.71
| 4800 | 0 | 0 | 4742.07 | 577.12 | 136.5 | -96.71
| 4900 | 0 | 0 | 4842.07 | 577.12 | 136.5 | -96.71
| 5000 | 0 | 0 | 4942.07 | 577.12 | 136.5 | -96.71
| 5100 | 0 | 0 | 5042.07 | 577.12 | 136.5 | -96.71
| 5200 | 0 | 0 | 5142.07 | 577.12 | 136.5 | -96.71
| 5300 | 0 | 0 | 5242.07 | 577.12 | 136.5 | -96.71
| 5400 | 0 | 0 | 5342.07 | 577.12 | 136.5 | -96.71
| 5500 | 0 | 0 | 5442.07 | 577.12 | 136.5 | -96.71
| 5600 | 0 | 0 | 5542.07 | 577.12 | 136.5 | -96.71
| 5700 | 0 | 0 | 5642.07 | 577.12 | 136.5 | -96.71
| 5800 | 0 | 0 | 5742.07 | 577.12 | 136.5 | -96.71
| 5900 | 0 | 0 | 5842.07 | 577.12 | 136.5 | -96.71
| 6000 | 0 | 0 | 5942.07 | 577.12 | 136.5 | -96.71
| 6100 | 0 | 0 | 6042.07 | 577.12 | 136.5 | -96.71
| 6200 | 0 | 0 | 6142.07 | 577.12 | 136.5 | -96.71
| 6300 | 0 | 0 | 6242.07 | 577.12 | 136.5 | -96.71
| 6400 | 0 | 0 | 6342.07 | 577.12 | 136.5 | -96.71
| 6500 | 0 | 0 | 6442.07 | 577.12 | 136.5 | -96.71
| 6554.74 | 0 | 0 | 6496.81 | 577.12 | 136.5 | -96.71
| 6600 | 3.62 | 269.69 | 6542.04 | 577.11 | 135.07 | -95.28
| 6700 | 11.62 | 269.69 | 6641.08 | 577.04 | 121.82 | -82.07
| 6800 | 19.62 | 269.69 | 6737.31 | 576.9 | 94.91 | -55.24
| 6900 | 27.62 | 269.69 | 6828.86 | 576.68 | 54.88 | -15.31
| 7000 | 35.62 | 269.69 | 6913.94 | 576.4 | 2.49 | 36.94
| 7100 | 43.62 | 269.69 | 6990.9 | 576.05 | -61.23 | 100.48
| 7200 | 51.62 | 269.69 | 7058.25 | 575.65 | -135.04 | 174.09
| 7300 | 59.62 | 269.69 | 7114.67 | 575.21 | -217.5 | 256.33
| 7400 | 67.62 | 269.69 | 7159.07 | 574.73 | -307.02 | 345.6
| 7492.23 | 75 | 269.69 | 7188.6 | 574.25 | -394.32 | 432.67
| 7500 | 75.62 | 269.69 | 7190.57 | 574.21 | -401.84 | 440.17
| 7600 | 83.62 | 269.69 | 7208.57 | 573.68 | -500.12 | 538.18
| 7679.73 | 90 | 269.69 | 7213 | 573.25 | -579.68 | 617.53
| 7700 | 90 | 269.69 | 7213 | 573.14 | -599.95 | 637.75
| 7800 | 90 | 269.69 | 7213 | 572.6 | -699.95 | 737.48
| 7900 | 90 | 269.69 | 7213 | 572.06 | -799.95 | 837.2
| 8000 | 90 | 269.69 | 7213 | 571.52 | -899.95 | 936.93
| 8100 | 90 | 269.69 | 7213 | 570.99 | -999.95 | 1036.66
| 8200 | 90 | 269.69 | 7213 | 570.45 | -1099.95 | 1136.39
| 8300 | 90 | 269.69 | 7213 | 569.91 | -1199.94 | 1236.11
| 8400 | 90 | 269.69 | 7213 | 569.37 | -1299.94 | 1335.84
| 8500 | 90 | 269.69 | 7213 | 568.83 | -1399.94 | 1435.57
| 8600 | 90 | 269.69 | 7213 | 568.29 | -1499.94 | 1535.3
| 8700 | 90 | 269.69 | 7213 | 567.75 | -1599.94 | 1635.02
| 8800 | 90 | 269.69 | 7213 | 567.22 | -1699.94 | 1734.75
| 8900 | 90 | 269.69 | 7213 | 566.68 | -1799.94 | 1834.48
| 9000 | 90 | 269.69 | 7213 | 566.14 | -1899.93 | 1934.21
| 9100 | 90 | 269.69 | 7213 | 565.6 | -1999.93 | 2033.93
| 9200 | 90 | 269.69 | 7213 | 565.07 | -2099.93 | 2133.66
| 9300 | 90 | 269.69 | 7213 | 564.53 | -2199.93 | 2233.39
| 9400 | 90 | 269.69 | 7213 | 563.99 | -2299.93 | 2333.12
| 9500 | 90 | 269.69 | 7213 | 563.46 | -2399.93 | 2432.84
| 9600 | 90 | 269.69 | 7213 | 562.92 | -2499.93 | 2532.57
| 9700 | 90 | 269.69 | 7213 | 562.39 | -2599.92 | 2632.3
| 9800 | 90 | 269.69 | 7213 | 561.85 | -2699.92 | 2732.03
| 9900 | 90 | 269.69 | 7213 | 561.31 | -2799.92 | 2831.76
| 10000 | 90 | 269.69 | 7213 | 560.78 | -2899.92 | 2931.48
| 10100 | 90 | 269.69 | 7213 | 560.24 | -2999.92 | 3031.21
| 10200 | 90 | 269.69 | 7213 | 559.71 | -3099.92 | 3130.94
| 10300 | 90 | 269.69 | 7213 | 559.17 | -3199.92 | 3230.67
| 10400 | 90 | 269.69 | 7213 | 558.64 | -3299.91 | 3330.39
| 10500 | 90 | 269.69 | 7213 | 558.11 | -3399.91 | 3430.12
| 10600 | 90 | 269.69 | 7213 | 557.57 | -3499.91 | 3529.85
| 10700 | 90 | 269.69 | 7213 | 557.04 | -3599.91 | 3629.58
| 10800 | 90 | 269.69 | 7213 | 556.5 | -3699.91 | 3729.31
| 10900 | 90 | 269.69 | 7213 | 555.97 | -3799.91 | 3829.03
| 11000 | 90 | 269.69 | 7213 | 555.44 | -3899.91 | 3928.76
| 11100 | 90 | 269.69 | 7213 | 554.9 | -3999.9 | 4028.49
| 11200 | 90 | 269.69 | 7213 | 554.37 | -4099.9 | 4128.22
| 11300 | 90 | 269.69 | 7213 | 553.84 | -4199.9 | 4227.95
| 11400 | 90 | 269.69 | 7213 | 553.31 | -4299.9 | 4327.67
| 11500 | 90 | 269.7 | 7213 | 552.77 | -4399.9 | 4427.4
| 11600 | 90 | 269.7 | 7213 | 552.24 | -4499.9 | 4527.13
| 11700 | 90 | 269.7 | 7213 | 551.71 | -4599.9 | 4626.86
| 11800 | 90 | 269.7 | 7213 | 551.18 | -4699.89 | 4726.59
| 11900 | 90 | 269.7 | 7213 | 550.65 | -4799.89 | 4826.31
| 12000 | 90 | 269.7 | 7213 | 550.11 | -4899.89 | 4926.04
| 12100 | 90 | 269.7 | 7213 | 549.58 | -4999.89 | 5025.77
| 12200 | 90 | 269.7 | 7213 | 549.05 | -5099.89 | 5125.5
| 12300 | 90 | 269.7 | 7213 | 548.52 | -5199.89 | 5225.23
| 12400 | 90 | 269.7 | 7213 | 547.99 | -5299.89 | 5324.95
| 12500 | 90 | 269.7 | 7213 | 547.46 | -5399.88 | 5424.68
| 12600 | 90 | 269.7 | 7213 | 546.93 | -5499.88 | 5524.41
| 12700 | 90 | 269.7 | 7213 | 546.4 | -5599.88 | 5624.14
| 12800 | 90 | 269.7 | 7213 | 545.87 | -5699.88 | 5723.87
| 12900 | 90 | 269.7 | 7213 | 545.34 | -5799.88 | 5823.6
| 13000 | 90 | 269.7 | 7213 | 544.81 | -5899.88 | 5923.32
| 13100 | 90 | 269.7 | 7213 | 544.28 | -5999.88 | 6023.05
| 13200 | 90 | 269.7 | 7213 | 543.75 | -6099.87 | 6122.78
| 13300 | 90 | 269.7 | 7213 | 543.23 | -6199.87 | 6222.51
| 13400 | 90 | 269.7 | 7213 | 542.7 | -6299.87 | 6322.24
| 13500 | 90 | 269.7 | 7213 | 542.17 | -6399.87 | 6421.97
| 13600 | 90 | 269.7 | 7213 | 541.64 | -6499.87 | 6521.69
| 13700 | 90 | 269.7 | 7213 | 541.11 | -6599.87 | 6621.42
| 13800 | 90 | 269.7 | 7213 | 540.59 | -6699.87 | 6721.15
| 13900 | 90 | 269.7 | 7213 | 540.06 | -6799.86 | 6820.88
| 14000 | 90 | 269.7 | 7213 | 539.53 | -6899.86 | 6920.61
| 14100 | 90 | 269.7 | 7213 | 539 | -6999.86 | 7020.34
| 14200 | 90 | 269.7 | 7213 | 538.48 | -7099.86 | 7120.06
| 14300 | 90 | 269.7 | 7213 | 537.95 | -7199.86 | 7219.79
| 14400 | 90 | 269.7 | 7213 | 537.42 | -7299.86 | 7319.52
| 14500 | 90 | 269.7 | 7213 | 536.9 | -7399.86 | 7419.25
| 14600 | 90 | 269.7 | 7213 | 536.37 | -7499.86 | 7518.98
| 14700 | 90 | 269.7 | 7213 | 535.84 | -7599.85 | 7618.71
| 14800 | 90 | 269.7 | 7213 | 535.32 | -7699.85 | 7718.43
| 14900 | 90 | 269.7 | 7213 | 534.79 | -7799.85 | 7818.16
| 14901.13 | 90 | 269.7 | 7213 | 534.79 | -7800.98 | 7819.29

## Lookup (hidden)
North Reference | RetunValue | Grid Type | ReturnValue | Deviation Indicator | ReturnValue
| 2 |  | 0 |  | 4
True |  | SPCS-Colorado Central-NAD27 |  | Directional
Grid |  | SPCS-Colorado Central-NAD83 |  | High Angle
|  | SPCS-Colorado North-NAD27 |  | Horizontal
SPCS-Colorado North-NAD83
SPCS-Colorado South-NAD27
SPCS-Colorado South-NAD83
UTM-Zone 12 NAD27
UTM-Zone 12 NAD83
UTM-Zone 13 NAD27
UTM-Zone 13 NAD83