## Data
Header Information | measured depth (ft) | inclination (°) | azimuth (°) | true vertical depth (ft) | northing +N/-S (ft) | easting +E/-W (ft) | Vsec (ft)
Operator Name | 0 | 0 | 0 | 0 | 0 | 0 | 0
PDC ENERGY | 100 | 0 | 0 | 100 | 0 | 0 | 0
Operator Number | 200 | 0 | 0 | 200 | 0 | 0 | 0
69175 | 300 | 0 | 0 | 300 | 0 | 0 | 0
Well Name and Number | 400 | 0 | 0 | 400 | 0 | 0 | 0
STEAMBOAT 2N | 500 | 2 | 26.06 | 499.98 | 1.57 | 0.77 | -0.72
API Number (if available) | 600 | 4 | 26.06 | 599.84 | 6.27 | 3.07 | -2.88
| 700 | 6 | 26.06 | 699.45 | 14.1 | 6.89 | -6.48
Location: QQ SEC TWP RGE | 800 | 8 | 26.06 | 798.7 | 25.05 | 12.25 | -11.51
NW SE SEC 34 T4N R66W | 900 | 10 | 26.06 | 897.47 | 39.1 | 19.12 | -17.98
Citing Type: Planned or Actual | 1000 | 12 | 26.06 | 995.62 | 56.24 | 27.5 | -25.86
Planned | 1100 | 12 | 26.06 | 1093.44 | 74.92 | 36.63 | -34.44
Deviation Indicator | 1200 | 12 | 26.06 | 1191.25 | 93.59 | 45.77 | -43.03
Horizontal | 1300 | 12 | 26.06 | 1289.07 | 112.27 | 54.9 | -51.62
North Reference | 1400 | 12 | 26.06 | 1386.88 | 130.95 | 64.03 | -60.2
True | 1500 | 12 | 26.06 | 1484.7 | 149.63 | 73.16 | -68.79
Grid Type | 1600 | 12 | 26.06 | 1582.51 | 168.31 | 82.3 | -77.38
#VALUE! | 1700 | 12 | 26.06 | 1680.33 | 186.98 | 91.43 | -85.96
| 1800 | 12 | 26.06 | 1778.14 | 205.66 | 100.56 | -94.55
| 1900 | 12 | 26.06 | 1875.96 | 224.34 | 109.7 | -103.14
| 1908.14 | 12 | 26.06 | 1883.92 | 225.86 | 110.44 | -103.84
| 2000 | 10.16 | 26.06 | 1974.06 | 241.72 | 118.2 | -111.13
| 2100 | 8.16 | 26.06 | 2072.78 | 256.03 | 125.19 | -117.7
| 2200 | 6.16 | 26.06 | 2171.99 | 267.23 | 130.67 | -122.85
| 2300 | 4.16 | 26.06 | 2271.58 | 275.31 | 134.62 | -126.57
| 2400 | 2.16 | 26.06 | 2371.43 | 280.27 | 137.04 | -128.85
| 2500 | 0.16 | 26.06 | 2471.4 | 282.09 | 137.93 | -129.69
| 2508.14 | 0 | 0 | 2479.55 | 282.1 | 137.94 | -129.69
| 2600 | 0 | 0 | 2571.4 | 282.1 | 137.94 | -129.69
| 2700 | 0 | 0 | 2671.4 | 282.1 | 137.94 | -129.69
| 2800 | 0 | 0 | 2771.4 | 282.1 | 137.94 | -129.69
| 2900 | 0 | 0 | 2871.4 | 282.1 | 137.94 | -129.69
| 3000 | 0 | 0 | 2971.4 | 282.1 | 137.94 | -129.69
| 3100 | 0 | 0 | 3071.4 | 282.1 | 137.94 | -129.69
| 3200 | 0 | 0 | 3171.4 | 282.1 | 137.94 | -129.69
| 3300 | 0 | 0 | 3271.4 | 282.1 | 137.94 | -129.69
| 3400 | 0 | 0 | 3371.4 | 282.1 | 137.94 | -129.69
| 3500 | 0 | 0 | 3471.4 | 282.1 | 137.94 | -129.69
| 3600 | 0 | 0 | 3571.4 | 282.1 | 137.94 | -129.69
| 3700 | 0 | 0 | 3671.4 | 282.1 | 137.94 | -129.69
| 3800 | 0 | 0 | 3771.4 | 282.1 | 137.94 | -129.69
| 3900 | 0 | 0 | 3871.4 | 282.1 | 137.94 | -129.69
| 4000 | 0 | 0 | 3971.4 | 282.1 | 137.94 | -129.69
| 4100 | 0 | 0 | 4071.4 | 282.1 | 137.94 | -129.69
| 4200 | 0 | 0 | 4171.4 | 282.1 | 137.94 | -129.69
| 4300 | 0 | 0 | 4271.4 | 282.1 | 137.94 | -129.69
| 4400 | 0 | 0 | 4371.4 | 282.1 | 137.94 | -129.69
| 4500 | 0 | 0 | 4471.4 | 282.1 | 137.94 | -129.69
| 4600 | 0 | 0 | 4571.4 | 282.1 | 137.94 | -129.69
| 4700 | 0 | 0 | 4671.4 | 282.1 | 137.94 | -129.69
| 4800 | 0 | 0 | 4771.4 | 282.1 | 137.94 | -129.69
| 4900 | 0 | 0 | 4871.4 | 282.1 | 137.94 | -129.69
| 5000 | 0 | 0 | 4971.4 | 282.1 | 137.94 | -129.69
| 5100 | 0 | 0 | 5071.4 | 282.1 | 137.94 | -129.69
| 5200 | 0 | 0 | 5171.4 | 282.1 | 137.94 | -129.69
| 5300 | 0 | 0 | 5271.4 | 282.1 | 137.94 | -129.69
| 5400 | 0 | 0 | 5371.4 | 282.1 | 137.94 | -129.69
| 5500 | 0 | 0 | 5471.4 | 282.1 | 137.94 | -129.69
| 5600 | 0 | 0 | 5571.4 | 282.1 | 137.94 | -129.69
| 5700 | 0 | 0 | 5671.4 | 282.1 | 137.94 | -129.69
| 5800 | 0 | 0 | 5771.4 | 282.1 | 137.94 | -129.69
| 5900 | 0 | 0 | 5871.4 | 282.1 | 137.94 | -129.69
| 6000 | 0 | 0 | 5971.4 | 282.1 | 137.94 | -129.69
| 6100 | 0 | 0 | 6071.4 | 282.1 | 137.94 | -129.69
| 6200 | 0 | 0 | 6171.4 | 282.1 | 137.94 | -129.69
| 6300 | 0 | 0 | 6271.4 | 282.1 | 137.94 | -129.69
| 6400 | 0 | 0 | 6371.4 | 282.1 | 137.94 | -129.69
| 6430.4 | 0 | 0 | 6401.8 | 282.1 | 137.94 | -129.69
| 6500 | 5.57 | 269.7 | 6471.29 | 282.08 | 134.56 | -126.31
| 6600 | 13.57 | 269.7 | 6569.82 | 282 | 117.95 | -109.72
| 6700 | 21.57 | 269.7 | 6665.08 | 281.84 | 87.79 | -79.57
| 6800 | 29.57 | 269.7 | 6755.21 | 281.61 | 44.67 | -36.48
| 6900 | 37.57 | 269.7 | 6838.47 | 281.32 | -10.58 | 18.74
| 7000 | 45.57 | 269.7 | 6913.22 | 280.98 | -76.87 | 85
| 7100 | 53.57 | 269.7 | 6978.03 | 280.58 | -152.93 | 161.01
| 7200 | 61.57 | 269.7 | 7031.61 | 280.14 | -237.26 | 245.29
| 7300 | 69.57 | 269.7 | 7072.94 | 279.66 | -328.23 | 336.21
| 7367.89 | 75 | 269.7 | 7093.59 | 279.32 | -392.88 | 400.82
| 7400 | 77.57 | 269.7 | 7101.2 | 279.16 | -424.07 | 431.99
| 7500 | 85.57 | 269.7 | 7115.85 | 278.64 | -522.91 | 530.77
| 7555.4 | 90 | 269.7 | 7118 | 278.35 | -578.25 | 586.08
| 7600 | 90 | 269.7 | 7118 | 278.12 | -622.85 | 630.66
| 7700 | 90 | 269.7 | 7118 | 277.6 | -722.85 | 730.6
| 7800 | 90 | 269.7 | 7118 | 277.07 | -822.85 | 830.54
| 7900 | 90 | 269.7 | 7118 | 276.55 | -922.84 | 930.48
| 8000 | 90 | 269.7 | 7118 | 276.02 | -1022.84 | 1030.43
| 8100 | 90 | 269.7 | 7118 | 275.5 | -1122.84 | 1130.37
| 8200 | 90 | 269.7 | 7118 | 274.98 | -1222.84 | 1230.31
| 8300 | 90 | 269.7 | 7118 | 274.45 | -1322.84 | 1330.25
| 8400 | 90 | 269.7 | 7118 | 273.93 | -1422.84 | 1430.19
| 8500 | 90 | 269.7 | 7118 | 273.4 | -1522.84 | 1530.13
| 8600 | 90 | 269.7 | 7118 | 272.88 | -1622.84 | 1630.07
| 8700 | 90 | 269.7 | 7118 | 272.36 | -1722.83 | 1730.01
| 8800 | 90 | 269.7 | 7118 | 271.83 | -1822.83 | 1829.96
| 8900 | 90 | 269.7 | 7118 | 271.31 | -1922.83 | 1929.9
| 9000 | 90 | 269.7 | 7118 | 270.78 | -2022.83 | 2029.84
| 9100 | 90 | 269.7 | 7118 | 270.26 | -2122.83 | 2129.78
| 9200 | 90 | 269.7 | 7118 | 269.73 | -2222.83 | 2229.72
| 9300 | 90 | 269.7 | 7118 | 269.21 | -2322.83 | 2329.66
| 9400 | 90 | 269.7 | 7118 | 268.68 | -2422.82 | 2429.6
| 9500 | 90 | 269.7 | 7118 | 268.15 | -2522.82 | 2529.54
| 9600 | 90 | 269.7 | 7118 | 267.63 | -2622.82 | 2629.49
| 9700 | 90 | 269.7 | 7118 | 267.1 | -2722.82 | 2729.43
| 9800 | 90 | 269.7 | 7118 | 266.58 | -2822.82 | 2829.37
| 9900 | 90 | 269.7 | 7118 | 266.05 | -2922.82 | 2929.31
| 10000 | 90 | 269.7 | 7118 | 265.52 | -3022.82 | 3029.25
| 10100 | 90 | 269.7 | 7118 | 265 | -3122.81 | 3129.19
| 10200 | 90 | 269.7 | 7118 | 264.47 | -3222.81 | 3229.13
| 10300 | 90 | 269.7 | 7118 | 263.95 | -3322.81 | 3329.07
| 10400 | 90 | 269.7 | 7118 | 263.42 | -3422.81 | 3429.02
| 10500 | 90 | 269.7 | 7118 | 262.89 | -3522.81 | 3528.96
| 10600 | 90 | 269.7 | 7118 | 262.36 | -3622.81 | 3628.9
| 10700 | 90 | 269.7 | 7118 | 261.84 | -3722.81 | 3728.84
| 10800 | 90 | 269.7 | 7118 | 261.31 | -3822.8 | 3828.78
| 10900 | 90 | 269.7 | 7118 | 260.78 | -3922.8 | 3928.72
| 11000 | 90 | 269.7 | 7118 | 260.26 | -4022.8 | 4028.66
| 11100 | 90 | 269.7 | 7118 | 259.73 | -4122.8 | 4128.6
| 11200 | 90 | 269.7 | 7118 | 259.2 | -4222.8 | 4228.54
| 11300 | 90 | 269.7 | 7118 | 258.67 | -4322.8 | 4328.49
| 11400 | 90 | 269.7 | 7118 | 258.15 | -4422.8 | 4428.43
| 11500 | 90 | 269.7 | 7118 | 257.62 | -4522.79 | 4528.37
| 11600 | 90 | 269.7 | 7118 | 257.09 | -4622.79 | 4628.31
| 11700 | 90 | 269.7 | 7118 | 256.56 | -4722.79 | 4728.25
| 11800 | 90 | 269.7 | 7118 | 256.03 | -4822.79 | 4828.19
| 11900 | 90 | 269.7 | 7118 | 255.5 | -4922.79 | 4928.13
| 12000 | 90 | 269.7 | 7118 | 254.98 | -5022.79 | 5028.07
| 12100 | 90 | 269.7 | 7118 | 254.45 | -5122.79 | 5128.01
| 12200 | 90 | 269.7 | 7118 | 253.92 | -5222.79 | 5227.96
| 12300 | 90 | 269.7 | 7118 | 253.39 | -5322.78 | 5327.9
| 12400 | 90 | 269.7 | 7118 | 252.86 | -5422.78 | 5427.84
| 12500 | 90 | 269.7 | 7118 | 252.33 | -5522.78 | 5527.78
| 12600 | 90 | 269.7 | 7118 | 251.8 | -5622.78 | 5627.72
| 12700 | 90 | 269.7 | 7118 | 251.27 | -5722.78 | 5727.66
| 12800 | 90 | 269.7 | 7118 | 250.74 | -5822.78 | 5827.6
| 12900 | 90 | 269.7 | 7118 | 250.21 | -5922.78 | 5927.54
| 13000 | 90 | 269.7 | 7118 | 249.68 | -6022.77 | 6027.48
| 13100 | 90 | 269.7 | 7118 | 249.15 | -6122.77 | 6127.43
| 13200 | 90 | 269.7 | 7118 | 248.62 | -6222.77 | 6227.37
| 13300 | 90 | 269.7 | 7118 | 248.09 | -6322.77 | 6327.31
| 13400 | 90 | 269.7 | 7118 | 247.56 | -6422.77 | 6427.25
| 13500 | 90 | 269.7 | 7118 | 247.03 | -6522.77 | 6527.19
| 13600 | 90 | 269.7 | 7118 | 246.5 | -6622.77 | 6627.13
| 13700 | 90 | 269.7 | 7118 | 245.97 | -6722.76 | 6727.07
| 13800 | 90 | 269.7 | 7118 | 245.44 | -6822.76 | 6827.01
| 13900 | 90 | 269.7 | 7118 | 244.91 | -6922.76 | 6926.95
| 14000 | 90 | 269.7 | 7118 | 244.38 | -7022.76 | 7026.89
| 14100 | 90 | 269.7 | 7118 | 243.85 | -7122.76 | 7126.84
| 14200 | 90 | 269.7 | 7118 | 243.32 | -7222.76 | 7226.78
| 14300 | 90 | 269.7 | 7118 | 242.78 | -7322.76 | 7326.72
| 14400 | 90 | 269.7 | 7118 | 242.25 | -7422.75 | 7426.66
| 14500 | 90 | 269.7 | 7118 | 241.72 | -7522.75 | 7526.6
| 14600 | 90 | 269.7 | 7118 | 241.19 | -7622.75 | 7626.54
| 14700 | 90 | 269.7 | 7118 | 240.66 | -7722.75 | 7726.48
| 14800 | 90 | 269.7 | 7118 | 240.13 | -7822.75 | 7826.42
| 14900 | 90 | 269.7 | 7118 | 239.59 | -7922.75 | 7926.36
| 15000 | 90 | 269.7 | 7118 | 239.06 | -8022.75 | 8026.3
| 15100 | 90 | 269.69 | 7118 | 238.53 | -8122.74 | 8126.25
| 15175.48 | 90 | 269.69 | 7118 | 238.13 | -8198.22 | 8201.68

## Lookup (hidden)
North Reference | RetunValue | Grid Type | ReturnValue | Deviation Indicator | ReturnValue
| 2 |  | 0 |  | 4
True |  | SPCS-Colorado Central-NAD27 |  | Directional
Grid |  | SPCS-Colorado Central-NAD83 |  | High Angle
|  | SPCS-Colorado North-NAD27 |  | Horizontal
SPCS-Colorado North-NAD83
SPCS-Colorado South-NAD27
SPCS-Colorado South-NAD83
UTM-Zone 12 NAD27
UTM-Zone 12 NAD83
UTM-Zone 13 NAD27
UTM-Zone 13 NAD83