## Data
Header Information | measured depth (ft) | inclination (°) | azimuth (°) | true vertical depth (ft) | northing +N/-S (ft) | easting +E/-W (ft) | Vsec (ft)
Operator Name | 0 | 0 | 0 | 0 | 0 | 0 | 0
PDC ENERGY | 100 | 0 | 0 | 100 | 0 | 0 | 0
Operator Number | 200 | 0 | 0 | 200 | 0 | 0 | 0
69175 | 300 | 0 | 0 | 300 | 0 | 0 | 0
Well Name and Number | 400 | 0 | 0 | 400 | 0 | 0 | 0
STEAMBOAT 3N | 500 | 0 | 0 | 500 | 0 | 0 | 0
API Number (if available) | 600 | 0 | 0 | 600 | 0 | 0 | 0
| 700 | 0 | 0 | 700 | 0 | 0 | 0
Location: QQ SEC TWP RGE | 800 | 0 | 0 | 800 | 0 | 0 | 0
NW SE SEC 34 T4N R66W | 900 | 0 | 0 | 900 | 0 | 0 | 0
Citing Type: Planned or Actual | 1000 | 0 | 0 | 1000 | 0 | 0 | 0
Planned | 1100 | 0 | 0 | 1100 | 0 | 0 | 0
Deviation Indicator | 1200 | 0 | 0 | 1200 | 0 | 0 | 0
Horizontal | 1300 | 2 | 99.29 | 1299.98 | -0.28 | 1.72 | -1.72
North Reference | 1400 | 4 | 99.29 | 1399.84 | -1.13 | 6.89 | -6.88
True | 1500 | 6 | 99.29 | 1499.45 | -2.53 | 15.49 | -15.47
Grid Type | 1600 | 8 | 99.29 | 1598.7 | -4.5 | 27.51 | -27.48
#VALUE! | 1700 | 10 | 99.29 | 1697.47 | -7.03 | 42.95 | -42.89
| 1800 | 12 | 99.29 | 1795.62 | -10.11 | 61.78 | -61.7
| 1877.53 | 12 | 99.29 | 1871.46 | -12.71 | 77.69 | -77.58
| 1900 | 11.55 | 99.29 | 1893.46 | -13.45 | 82.21 | -82.1
| 2000 | 9.55 | 99.29 | 1991.76 | -16.41 | 100.28 | -100.15
| 2100 | 7.55 | 99.29 | 2090.64 | -18.81 | 114.96 | -114.8
| 2200 | 5.55 | 99.29 | 2189.99 | -20.65 | 126.21 | -126.04
| 2300 | 3.55 | 99.29 | 2289.67 | -21.93 | 134.04 | -133.86
| 2400 | 1.55 | 99.29 | 2389.56 | -22.65 | 138.43 | -138.25
| 2477.53 | 0 | 0 | 2467.08 | -22.82 | 139.47 | -139.28
| 2500 | 0 | 0 | 2489.55 | -22.82 | 139.47 | -139.28
| 2600 | 0 | 0 | 2589.55 | -22.82 | 139.47 | -139.28
| 2700 | 0 | 0 | 2689.55 | -22.82 | 139.47 | -139.28
| 2800 | 0 | 0 | 2789.55 | -22.82 | 139.47 | -139.28
| 2900 | 0 | 0 | 2889.55 | -22.82 | 139.47 | -139.28
| 3000 | 0 | 0 | 2989.55 | -22.82 | 139.47 | -139.28
| 3100 | 0 | 0 | 3089.55 | -22.82 | 139.47 | -139.28
| 3200 | 0 | 0 | 3189.55 | -22.82 | 139.47 | -139.28
| 3300 | 0 | 0 | 3289.55 | -22.82 | 139.47 | -139.28
| 3400 | 0 | 0 | 3389.55 | -22.82 | 139.47 | -139.28
| 3500 | 0 | 0 | 3489.55 | -22.82 | 139.47 | -139.28
| 3600 | 0 | 0 | 3589.55 | -22.82 | 139.47 | -139.28
| 3700 | 0 | 0 | 3689.55 | -22.82 | 139.47 | -139.28
| 3800 | 0 | 0 | 3789.55 | -22.82 | 139.47 | -139.28
| 3900 | 0 | 0 | 3889.55 | -22.82 | 139.47 | -139.28
| 4000 | 0 | 0 | 3989.55 | -22.82 | 139.47 | -139.28
| 4100 | 0 | 0 | 4089.55 | -22.82 | 139.47 | -139.28
| 4200 | 0 | 0 | 4189.55 | -22.82 | 139.47 | -139.28
| 4300 | 0 | 0 | 4289.55 | -22.82 | 139.47 | -139.28
| 4400 | 0 | 0 | 4389.55 | -22.82 | 139.47 | -139.28
| 4500 | 0 | 0 | 4489.55 | -22.82 | 139.47 | -139.28
| 4600 | 0 | 0 | 4589.55 | -22.82 | 139.47 | -139.28
| 4700 | 0 | 0 | 4689.55 | -22.82 | 139.47 | -139.28
| 4800 | 0 | 0 | 4789.55 | -22.82 | 139.47 | -139.28
| 4900 | 0 | 0 | 4889.55 | -22.82 | 139.47 | -139.28
| 5000 | 0 | 0 | 4989.55 | -22.82 | 139.47 | -139.28
| 5100 | 0 | 0 | 5089.55 | -22.82 | 139.47 | -139.28
| 5200 | 0 | 0 | 5189.55 | -22.82 | 139.47 | -139.28
| 5300 | 0 | 0 | 5289.55 | -22.82 | 139.47 | -139.28
| 5400 | 0 | 0 | 5389.55 | -22.82 | 139.47 | -139.28
| 5500 | 0 | 0 | 5489.55 | -22.82 | 139.47 | -139.28
| 5600 | 0 | 0 | 5589.55 | -22.82 | 139.47 | -139.28
| 5700 | 0 | 0 | 5689.55 | -22.82 | 139.47 | -139.28
| 5800 | 0 | 0 | 5789.55 | -22.82 | 139.47 | -139.28
| 5900 | 0 | 0 | 5889.55 | -22.82 | 139.47 | -139.28
| 6000 | 0 | 0 | 5989.55 | -22.82 | 139.47 | -139.28
| 6100 | 0 | 0 | 6089.55 | -22.82 | 139.47 | -139.28
| 6200 | 0 | 0 | 6189.55 | -22.82 | 139.47 | -139.28
| 6300 | 0 | 0 | 6289.55 | -22.82 | 139.47 | -139.28
| 6400 | 0 | 0 | 6389.55 | -22.82 | 139.47 | -139.28
| 6500 | 0 | 0 | 6489.55 | -22.82 | 139.47 | -139.28
| 6507.25 | 0 | 0 | 6496.8 | -22.82 | 139.47 | -139.28
| 6600 | 7.42 | 269.7 | 6589.29 | -22.85 | 133.47 | -133.28
| 6700 | 15.42 | 269.7 | 6687.23 | -22.95 | 113.69 | -113.5
| 6800 | 23.42 | 269.7 | 6781.47 | -23.13 | 80.47 | -80.28
| 6900 | 31.42 | 269.7 | 6870.16 | -23.37 | 34.45 | -34.26
| 7000 | 39.42 | 269.7 | 6951.59 | -23.67 | -23.46 | 23.64
| 7100 | 47.42 | 269.7 | 7024.16 | -24.03 | -92.13 | 92.32
| 7200 | 55.42 | 269.7 | 7086.47 | -24.44 | -170.24 | 170.43
| 7300 | 63.42 | 269.7 | 7137.3 | -24.89 | -256.26 | 256.46
| 7400 | 71.42 | 269.7 | 7175.67 | -25.37 | -348.52 | 348.71
| 7444.74 | 75 | 269.7 | 7188.59 | -25.6 | -391.35 | 391.54
| 7500 | 79.42 | 269.7 | 7200.82 | -25.88 | -445.22 | 445.42
| 7600 | 87.42 | 269.7 | 7212.27 | -26.4 | -544.48 | 544.68
| 7632.25 | 90 | 269.7 | 7213 | -26.57 | -576.72 | 576.91
| 7700 | 90 | 269.7 | 7213 | -26.92 | -644.47 | 644.66
| 7800 | 90 | 269.7 | 7213 | -27.45 | -744.47 | 744.66
| 7900 | 90 | 269.7 | 7213 | -27.97 | -844.47 | 844.66
| 8000 | 90 | 269.7 | 7213 | -28.5 | -944.47 | 944.66
| 8100 | 90 | 269.7 | 7213 | -29.02 | -1044.46 | 1044.66
| 8200 | 90 | 269.7 | 7213 | -29.54 | -1144.46 | 1144.66
| 8300 | 90 | 269.7 | 7213 | -30.07 | -1244.46 | 1244.66
| 8400 | 90 | 269.7 | 7213 | -30.59 | -1344.46 | 1344.66
| 8500 | 90 | 269.7 | 7213 | -31.11 | -1444.46 | 1444.66
| 8600 | 90 | 269.7 | 7213 | -31.64 | -1544.46 | 1544.66
| 8700 | 90 | 269.7 | 7213 | -32.16 | -1644.46 | 1644.66
| 8800 | 90 | 269.7 | 7213 | -32.68 | -1744.45 | 1744.66
| 8900 | 90 | 269.7 | 7213 | -33.21 | -1844.45 | 1844.66
| 9000 | 90 | 269.7 | 7213 | -33.73 | -1944.45 | 1944.66
| 9100 | 90 | 269.7 | 7213 | -34.25 | -2044.45 | 2044.66
| 9200 | 90 | 269.7 | 7213 | -34.78 | -2144.45 | 2144.66
| 9300 | 90 | 269.7 | 7213 | -35.3 | -2244.45 | 2244.66
| 9400 | 90 | 269.7 | 7213 | -35.82 | -2344.45 | 2344.66
| 9500 | 90 | 269.7 | 7213 | -36.35 | -2444.44 | 2444.66
| 9600 | 90 | 269.7 | 7213 | -36.87 | -2544.44 | 2544.66
| 9700 | 90 | 269.7 | 7213 | -37.4 | -2644.44 | 2644.66
| 9800 | 90 | 269.7 | 7213 | -37.92 | -2744.44 | 2744.66
| 9900 | 90 | 269.7 | 7213 | -38.44 | -2844.44 | 2844.66
| 10000 | 90 | 269.7 | 7213 | -38.97 | -2944.44 | 2944.66
| 10100 | 90 | 269.7 | 7213 | -39.49 | -3044.44 | 3044.66
| 10200 | 90 | 269.7 | 7213 | -40.01 | -3144.44 | 3144.65
| 10300 | 90 | 269.7 | 7213 | -40.54 | -3244.43 | 3244.65
| 10400 | 90 | 269.7 | 7213 | -41.06 | -3344.43 | 3344.65
| 10500 | 90 | 269.7 | 7213 | -41.58 | -3444.43 | 3444.65
| 10600 | 90 | 269.7 | 7213 | -42.11 | -3544.43 | 3544.65
| 10700 | 90 | 269.7 | 7213 | -42.63 | -3644.43 | 3644.65
| 10800 | 90 | 269.7 | 7213 | -43.15 | -3744.43 | 3744.65
| 10900 | 90 | 269.7 | 7213 | -43.68 | -3844.43 | 3844.65
| 11000 | 90 | 269.7 | 7213 | -44.2 | -3944.42 | 3944.65
| 11100 | 90 | 269.7 | 7213 | -44.73 | -4044.42 | 4044.65
| 11200 | 90 | 269.7 | 7213 | -45.25 | -4144.42 | 4144.65
| 11300 | 90 | 269.7 | 7213 | -45.77 | -4244.42 | 4244.65
| 11400 | 90 | 269.7 | 7213 | -46.3 | -4344.42 | 4344.65
| 11500 | 90 | 269.7 | 7213 | -46.82 | -4444.42 | 4444.65
| 11600 | 90 | 269.7 | 7213 | -47.34 | -4544.42 | 4544.65
| 11700 | 90 | 269.7 | 7213 | -47.87 | -4644.41 | 4644.65
| 11800 | 90 | 269.7 | 7213 | -48.39 | -4744.41 | 4744.65
| 11900 | 90 | 269.7 | 7213 | -48.91 | -4844.41 | 4844.65
| 12000 | 90 | 269.7 | 7213 | -49.44 | -4944.41 | 4944.65
| 12100 | 90 | 269.7 | 7213 | -49.96 | -5044.41 | 5044.65
| 12200 | 90 | 269.7 | 7213 | -50.48 | -5144.41 | 5144.65
| 12300 | 90 | 269.7 | 7213 | -51.01 | -5244.41 | 5244.65
| 12400 | 90 | 269.7 | 7213 | -51.53 | -5344.4 | 5344.65
| 12500 | 90 | 269.7 | 7213 | -52.05 | -5444.4 | 5444.65
| 12600 | 90 | 269.7 | 7213 | -52.58 | -5544.4 | 5544.65
| 12700 | 90 | 269.7 | 7213 | -53.1 | -5644.4 | 5644.65
| 12800 | 90 | 269.7 | 7213 | -53.63 | -5744.4 | 5744.64
| 12900 | 90 | 269.7 | 7213 | -54.15 | -5844.4 | 5844.64
| 13000 | 90 | 269.7 | 7213 | -54.67 | -5944.4 | 5944.64
| 13100 | 90 | 269.7 | 7213 | -55.2 | -6044.4 | 6044.64
| 13200 | 90 | 269.7 | 7213 | -55.72 | -6144.39 | 6144.64
| 13300 | 90 | 269.7 | 7213 | -56.24 | -6244.39 | 6244.64
| 13400 | 90 | 269.7 | 7213 | -56.77 | -6344.39 | 6344.64
| 13500 | 90 | 269.7 | 7213 | -57.29 | -6444.39 | 6444.64
| 13600 | 90 | 269.7 | 7213 | -57.81 | -6544.39 | 6544.64
| 13700 | 90 | 269.7 | 7213 | -58.34 | -6644.39 | 6644.64
| 13800 | 90 | 269.7 | 7213 | -58.86 | -6744.39 | 6744.64
| 13900 | 90 | 269.7 | 7213 | -59.38 | -6844.38 | 6844.64
| 14000 | 90 | 269.7 | 7213 | -59.91 | -6944.38 | 6944.64
| 14100 | 90 | 269.7 | 7213 | -60.43 | -7044.38 | 7044.64
| 14200 | 90 | 269.7 | 7213 | -60.96 | -7144.38 | 7144.64
| 14300 | 90 | 269.7 | 7213 | -61.48 | -7244.38 | 7244.64
| 14400 | 90 | 269.7 | 7213 | -62 | -7344.38 | 7344.64
| 14500 | 90 | 269.7 | 7213 | -62.53 | -7444.38 | 7444.64
| 14600 | 90 | 269.7 | 7213 | -63.05 | -7544.37 | 7544.64
| 14700 | 90 | 269.7 | 7213 | -63.57 | -7644.37 | 7644.64
| 14800 | 90 | 269.7 | 7213 | -64.1 | -7744.37 | 7744.64
| 14900 | 90 | 269.7 | 7213 | -64.62 | -7844.37 | 7844.64
| 15000 | 90 | 269.7 | 7213 | -65.14 | -7944.37 | 7944.64
| 15100 | 90 | 269.7 | 7213 | -65.67 | -8044.37 | 8044.64
| 15200 | 90 | 269.7 | 7213 | -66.19 | -8144.37 | 8144.64
| 15300 | 90 | 269.7 | 7213 | -66.71 | -8244.37 | 8244.64
| 15400 | 90 | 269.7 | 7213 | -67.24 | -8344.36 | 8344.63
| 15500 | 90 | 269.7 | 7213 | -67.76 | -8444.36 | 8444.63
| 15551.02 | 90 | 269.7 | 7213 | -68.12 | -8495.38 | 8495.65

## Lookup (hidden)
North Reference | RetunValue | Grid Type | ReturnValue | Deviation Indicator | ReturnValue
| 2 |  | 0 |  | 4
True |  | SPCS-Colorado Central-NAD27 |  | Directional
Grid |  | SPCS-Colorado Central-NAD83 |  | High Angle
|  | SPCS-Colorado North-NAD27 |  | Horizontal
SPCS-Colorado North-NAD83
SPCS-Colorado South-NAD27
SPCS-Colorado South-NAD83
UTM-Zone 12 NAD27
UTM-Zone 12 NAD83
UTM-Zone 13 NAD27
UTM-Zone 13 NAD83