## Data
Header Information | measured depth (ft) | inclination (°) | azimuth (°) | true vertical depth (ft) | northing +N/-S (ft) | easting +E/-W (ft) | Vsec (ft)
Operator Name | 0 | 0 | 0 | 0 | 0 | 0 | 0
PDC ENERGY | 100 | 0 | 0 | 100 | 0 | 0 | 0
Operator Number | 200 | 0 | 0 | 200 | 0 | 0 | 0
69175 | 300 | 0 | 0 | 300 | 0 | 0 | 0
Well Name and Number | 400 | 0 | 0 | 400 | 0 | 0 | 0
STEAMBOAT 14N | 500 | 0 | 0 | 500 | 0 | 0 | 0
API Number (if available) | 600 | 2 | 221 | 599.98 | -1.32 | -1.15 | -1.03
| 700 | 4 | 221 | 699.84 | -5.27 | -4.58 | -4.11
Location: QQ SEC TWP RGE | 800 | 6 | 221 | 799.45 | -11.84 | -10.3 | -9.25
NW SE SEC 34 T4N R66W | 900 | 8 | 221 | 898.7 | -21.04 | -18.29 | -16.44
Citing Type: Planned or Actual | 1000 | 10 | 221 | 997.47 | -32.85 | -28.56 | -25.66
Planned | 1100 | 12 | 221 | 1095.62 | -47.24 | -41.07 | -36.91
Deviation Indicator | 1200 | 12 | 221 | 1193.44 | -62.93 | -54.72 | -49.17
Horizontal | 1300 | 12 | 221 | 1291.25 | -78.62 | -68.36 | -61.43
North Reference | 1400 | 12 | 221 | 1389.07 | -94.32 | -82 | -73.69
True | 1500 | 12 | 221 | 1486.88 | -110.01 | -95.64 | -85.94
Grid Type | 1600 | 12 | 221 | 1584.7 | -125.7 | -109.28 | -98.2
#VALUE! | 1700 | 12 | 221 | 1682.51 | -141.39 | -122.92 | -110.46
| 1800 | 12 | 221 | 1780.33 | -157.08 | -136.56 | -122.72
| 1900 | 12 | 221 | 1878.14 | -172.77 | -150.2 | -134.98
| 2000 | 12 | 221 | 1975.96 | -188.46 | -163.85 | -147.24
| 2100 | 12 | 221 | 2073.77 | -204.15 | -177.49 | -159.49
| 2200 | 12 | 221 | 2171.59 | -219.84 | -191.13 | -171.75
| 2300 | 12 | 221 | 2269.4 | -235.53 | -204.77 | -184.01
| 2400 | 12 | 221 | 2367.22 | -251.22 | -218.41 | -196.27
| 2500 | 12 | 221 | 2465.03 | -266.91 | -232.05 | -208.53
| 2600 | 12 | 221 | 2562.84 | -282.6 | -245.69 | -220.79
| 2700 | 12 | 221 | 2660.66 | -298.29 | -259.33 | -233.04
| 2800 | 12 | 221 | 2758.47 | -313.98 | -272.98 | -245.3
| 2900 | 12 | 221 | 2856.29 | -329.67 | -286.62 | -257.56
| 3000 | 12 | 221 | 2954.1 | -345.36 | -300.26 | -269.82
| 3100 | 12 | 221 | 3051.92 | -361.05 | -313.9 | -282.08
| 3200 | 12 | 221 | 3149.73 | -376.74 | -327.54 | -294.34
| 3300 | 12 | 221 | 3247.55 | -392.43 | -341.18 | -306.6
| 3400 | 12 | 221 | 3345.36 | -408.12 | -354.82 | -318.85
| 3500 | 12 | 221 | 3443.18 | -423.81 | -368.46 | -331.11
| 3600 | 12 | 221 | 3540.99 | -439.5 | -382.11 | -343.37
| 3700 | 12 | 221 | 3638.81 | -455.19 | -395.75 | -355.63
| 3800 | 12 | 221 | 3736.62 | -470.88 | -409.39 | -367.89
| 3900 | 12 | 221 | 3834.44 | -486.57 | -423.03 | -380.15
| 4000 | 12 | 221 | 3932.25 | -502.27 | -436.67 | -392.4
| 4100 | 12 | 221 | 4030.07 | -517.96 | -450.31 | -404.66
| 4200 | 12 | 221 | 4127.88 | -533.65 | -463.95 | -416.92
| 4300 | 12 | 221 | 4225.7 | -549.34 | -477.59 | -429.18
| 4400 | 12 | 221 | 4323.51 | -565.03 | -491.24 | -441.44
| 4500 | 12 | 221 | 4421.32 | -580.72 | -504.88 | -453.7
| 4600 | 12 | 221 | 4519.14 | -596.41 | -518.52 | -465.95
| 4700 | 12 | 221 | 4616.95 | -612.1 | -532.16 | -478.21
| 4800 | 12 | 221 | 4714.77 | -627.79 | -545.8 | -490.47
| 4899.22 | 12 | 221 | 4811.82 | -643.36 | -559.34 | -502.63
| 4900 | 11.98 | 221 | 4812.58 | -643.48 | -559.44 | -502.73
| 5000 | 9.98 | 221 | 4910.75 | -657.86 | -571.94 | -513.96
| 5100 | 7.98 | 221 | 5009.52 | -669.64 | -582.19 | -523.17
| 5200 | 5.98 | 221 | 5108.77 | -678.82 | -590.17 | -530.34
| 5300 | 3.98 | 221 | 5208.38 | -685.37 | -595.87 | -535.46
| 5400 | 1.98 | 221 | 5308.24 | -689.3 | -599.28 | -538.53
| 5499.22 | 0 | 0 | 5407.44 | -690.6 | -600.41 | -539.54
| 5500 | 0 | 0 | 5408.22 | -690.6 | -600.41 | -539.54
| 5600 | 0 | 0 | 5508.22 | -690.6 | -600.41 | -539.54
| 5700 | 0 | 0 | 5608.22 | -690.6 | -600.41 | -539.54
| 5800 | 0 | 0 | 5708.22 | -690.6 | -600.41 | -539.54
| 5900 | 0 | 0 | 5808.22 | -690.6 | -600.41 | -539.54
| 6000 | 0 | 0 | 5908.22 | -690.6 | -600.41 | -539.54
| 6100 | 0 | 0 | 6008.22 | -690.6 | -600.41 | -539.54
| 6200 | 0 | 0 | 6108.22 | -690.6 | -600.41 | -539.54
| 6300 | 0 | 0 | 6208.22 | -690.6 | -600.41 | -539.54
| 6400 | 0 | 0 | 6308.22 | -690.6 | -600.41 | -539.54
| 6488.59 | 0 | 0 | 6396.81 | -690.6 | -600.41 | -539.54
| 6500 | 0.91 | 89.84 | 6408.22 | -690.6 | -600.32 | -539.45
| 6600 | 8.91 | 89.84 | 6507.78 | -690.58 | -591.76 | -530.93
| 6700 | 16.91 | 89.84 | 6605.17 | -690.51 | -569.43 | -508.69
| 6800 | 24.91 | 89.84 | 6698.5 | -690.41 | -533.77 | -473.16
| 6900 | 32.91 | 89.84 | 6785.97 | -690.28 | -485.46 | -425.03
| 7000 | 40.91 | 89.84 | 6865.86 | -690.11 | -425.44 | -365.25
| 7100 | 48.91 | 89.84 | 6936.62 | -689.92 | -354.9 | -294.98
| 7200 | 56.91 | 89.84 | 6996.87 | -689.69 | -275.19 | -215.58
| 7300 | 64.91 | 89.84 | 7045.44 | -689.45 | -187.87 | -128.6
| 7400 | 72.91 | 89.84 | 7081.39 | -689.19 | -94.65 | -35.73
| 7426.09 | 75 | 89.84 | 7088.6 | -689.12 | -69.58 | -10.76
| 7500 | 80.91 | 89.84 | 7104.01 | -688.92 | 2.68 | 61.22
| 7600 | 88.91 | 89.84 | 7112.87 | -688.64 | 102.2 | 160.36
| 7616.45 | 90.23 | 89.84 | 7113 | -688.6 | 118.65 | 176.75
| 7700 | 90.23 | 89.84 | 7112.66 | -688.36 | 202.2 | 259.97
| 7800 | 90.23 | 89.84 | 7112.26 | -688.08 | 302.2 | 359.59
| 7900 | 90.23 | 89.84 | 7111.86 | -687.8 | 402.2 | 459.2
| 8000 | 90.23 | 89.84 | 7111.46 | -687.53 | 502.2 | 558.81
| 8100 | 90.23 | 89.84 | 7111.05 | -687.25 | 602.2 | 658.43
| 8200 | 90.23 | 89.84 | 7110.65 | -686.97 | 702.2 | 758.04
| 8300 | 90.23 | 89.84 | 7110.25 | -686.69 | 802.19 | 857.65
| 8400 | 90.23 | 89.84 | 7109.85 | -686.41 | 902.19 | 957.27
| 8500 | 90.23 | 89.84 | 7109.45 | -686.13 | 1002.19 | 1056.88
| 8600 | 90.23 | 89.84 | 7109.05 | -685.85 | 1102.19 | 1156.49
| 8700 | 90.23 | 89.84 | 7108.65 | -685.57 | 1202.19 | 1256.11
| 8800 | 90.23 | 89.84 | 7108.24 | -685.3 | 1302.19 | 1355.72
| 8859.45 | 90.23 | 89.84 | 7108.01 | -685.13 | 1361.64 | 1414.94
| 8900 | 90.23 | 88.62 | 7107.84 | -684.59 | 1402.18 | 1455.29
| 9000 | 90.23 | 85.62 | 7107.44 | -679.57 | 1502.04 | 1554.37
| 9042.46 | 90.23 | 84.35 | 7107.27 | -675.86 | 1544.34 | 1596.19
| 9072.46 | 90.23 | 84.35 | 7107.15 | -672.91 | 1574.19 | 1625.69
| 9100 | 90.23 | 85.18 | 7107.04 | -670.39 | 1601.62 | 1652.8
| 9200 | 90.23 | 88.18 | 7106.64 | -664.59 | 1701.44 | 1751.77
| 9255.46 | 90.23 | 89.84 | 7106.42 | -663.63 | 1756.89 | 1806.94
| 9300 | 90.23 | 89.84 | 7106.24 | -663.51 | 1801.43 | 1851.3
| 9400 | 90.23 | 89.84 | 7105.84 | -663.23 | 1901.43 | 1950.91
| 9500 | 90.23 | 89.84 | 7105.44 | -662.95 | 2001.43 | 2050.53
| 9600 | 90.23 | 89.84 | 7105.04 | -662.67 | 2101.42 | 2150.14
| 9700 | 90.23 | 89.84 | 7104.63 | -662.39 | 2201.42 | 2249.75
| 9800 | 90.23 | 89.84 | 7104.23 | -662.12 | 2301.42 | 2349.37
| 9900 | 90.23 | 89.84 | 7103.83 | -661.84 | 2401.42 | 2448.98
| 10000 | 90.23 | 89.84 | 7103.43 | -661.56 | 2501.42 | 2548.59
| 10100 | 90.23 | 89.84 | 7103.03 | -661.28 | 2601.42 | 2648.21
| 10200 | 90.23 | 89.84 | 7102.63 | -661 | 2701.42 | 2747.82
| 10300 | 90.23 | 89.84 | 7102.22 | -660.72 | 2801.42 | 2847.43
| 10400 | 90.23 | 89.84 | 7101.82 | -660.44 | 2901.41 | 2947.05
| 10500 | 90.23 | 89.84 | 7101.42 | -660.16 | 3001.41 | 3046.66
| 10600 | 90.23 | 89.84 | 7101.02 | -659.88 | 3101.41 | 3146.27
| 10700 | 90.23 | 89.84 | 7100.62 | -659.6 | 3201.41 | 3245.89
| 10800 | 90.23 | 89.84 | 7100.22 | -659.32 | 3301.41 | 3345.5
| 10900 | 90.23 | 89.84 | 7099.82 | -659.05 | 3401.41 | 3445.11
| 11000 | 90.23 | 89.84 | 7099.41 | -658.77 | 3501.41 | 3544.73
| 11100 | 90.23 | 89.84 | 7099.01 | -658.49 | 3601.41 | 3644.34
| 11200 | 90.23 | 89.84 | 7098.61 | -658.21 | 3701.4 | 3743.95
| 11300 | 90.23 | 89.84 | 7098.21 | -657.93 | 3801.4 | 3843.57
| 11400 | 90.23 | 89.84 | 7097.81 | -657.65 | 3901.4 | 3943.18
| 11500 | 90.23 | 89.84 | 7097.41 | -657.37 | 4001.4 | 4042.79
| 11600 | 90.23 | 89.84 | 7097.01 | -657.09 | 4101.4 | 4142.41
| 11700 | 90.23 | 89.84 | 7096.6 | -656.81 | 4201.4 | 4242.02
| 11800 | 90.23 | 89.84 | 7096.2 | -656.53 | 4301.4 | 4341.63
| 11900 | 90.23 | 89.84 | 7095.8 | -656.26 | 4401.4 | 4441.25
| 12000 | 90.23 | 89.84 | 7095.4 | -655.98 | 4501.4 | 4540.86
| 12100 | 90.23 | 89.84 | 7095 | -655.7 | 4601.39 | 4640.47
| 12200 | 90.23 | 89.84 | 7094.6 | -655.42 | 4701.39 | 4740.09
| 12300 | 90.23 | 89.84 | 7094.19 | -655.14 | 4801.39 | 4839.7
| 12400 | 90.23 | 89.84 | 7093.79 | -654.86 | 4901.39 | 4939.31
| 12500 | 90.23 | 89.84 | 7093.39 | -654.58 | 5001.39 | 5038.93
| 12600 | 90.23 | 89.84 | 7092.99 | -654.3 | 5101.39 | 5138.54
| 12700 | 90.23 | 89.84 | 7092.59 | -654.02 | 5201.39 | 5238.15
| 12800 | 90.23 | 89.84 | 7092.19 | -653.74 | 5301.39 | 5337.77
| 12900 | 90.23 | 89.84 | 7091.79 | -653.47 | 5401.38 | 5437.38
| 13000 | 90.23 | 89.84 | 7091.38 | -653.19 | 5501.38 | 5536.99
| 13100 | 90.23 | 89.84 | 7090.98 | -652.91 | 5601.38 | 5636.61
| 13200 | 90.23 | 89.84 | 7090.58 | -652.63 | 5701.38 | 5736.22
| 13300 | 90.23 | 89.84 | 7090.18 | -652.35 | 5801.38 | 5835.83
| 13400 | 90.23 | 89.84 | 7089.78 | -652.07 | 5901.38 | 5935.45
| 13500 | 90.23 | 89.84 | 7089.38 | -651.79 | 6001.38 | 6035.06
| 13600 | 90.23 | 89.84 | 7088.97 | -651.51 | 6101.38 | 6134.67
| 13700 | 90.23 | 89.84 | 7088.57 | -651.23 | 6201.38 | 6234.29
| 13800 | 90.23 | 89.84 | 7088.17 | -650.95 | 6301.37 | 6333.9
| 13900 | 90.23 | 89.84 | 7087.77 | -650.67 | 6401.37 | 6433.51
| 14000 | 90.23 | 89.84 | 7087.37 | -650.4 | 6501.37 | 6533.13
| 14100 | 90.23 | 89.84 | 7086.97 | -650.12 | 6601.37 | 6632.74
| 14200 | 90.23 | 89.84 | 7086.57 | -649.84 | 6701.37 | 6732.35
| 14300 | 90.23 | 89.84 | 7086.16 | -649.56 | 6801.37 | 6831.97
| 14400 | 90.23 | 89.84 | 7085.76 | -649.28 | 6901.37 | 6931.58
| 14500 | 90.23 | 89.84 | 7085.36 | -649 | 7001.37 | 7031.19
| 14600 | 90.23 | 89.84 | 7084.96 | -648.72 | 7101.36 | 7130.81
| 14700 | 90.23 | 89.84 | 7084.56 | -648.44 | 7201.36 | 7230.42
| 14800 | 90.23 | 89.84 | 7084.16 | -648.16 | 7301.36 | 7330.03
| 14900 | 90.23 | 89.84 | 7083.75 | -647.88 | 7401.36 | 7429.64
| 15000 | 90.23 | 89.84 | 7083.35 | -647.61 | 7501.36 | 7529.26
| 15088.01 | 90.23 | 89.84 | 7083 | -647.36 | 7589.37 | 7616.93

## Lookup (hidden)
North Reference | RetunValue | Grid Type | ReturnValue | Deviation Indicator | ReturnValue
| 2 |  | 0 |  | 4
True |  | SPCS-Colorado Central-NAD27 |  | Directional
Grid |  | SPCS-Colorado Central-NAD83 |  | High Angle
|  | SPCS-Colorado North-NAD27 |  | Horizontal
SPCS-Colorado North-NAD83
SPCS-Colorado South-NAD27
SPCS-Colorado South-NAD83
UTM-Zone 12 NAD27
UTM-Zone 12 NAD83
UTM-Zone 13 NAD27
UTM-Zone 13 NAD83