## Data
Header Information | measured depth (ft) | inclination (°) | azimuth (°) | true vertical depth (ft) | northing +N/-S (ft) | easting +E/-W (ft) | Vsec (ft)
Operator Name | 0 | 0 | 0 | 0 | 0 | 0 | 0
PDC ENERGY | 100 | 0 | 0 | 100 | 0 | 0 | 0
Operator Number | 200 | 0 | 0 | 200 | 0 | 0 | 0
69175 | 300 | 0 | 0 | 300 | 0 | 0 | 0
Well Name and Number | 400 | 0 | 0 | 400 | 0 | 0 | 0
STEAMBOAT 15N | 500 | 2 | 211.4 | 499.98 | -1.49 | -0.91 | -0.71
API Number (if available) | 600 | 4 | 211.4 | 599.84 | -5.96 | -3.64 | -2.84
| 700 | 6 | 211.4 | 699.45 | -13.39 | -8.18 | -6.39
Location: QQ SEC TWP RGE | 800 | 8 | 211.4 | 798.7 | -23.8 | -14.53 | -11.35
NW SE SEC 34 T4N R66W | 900 | 10 | 211.4 | 897.47 | -37.15 | -22.68 | -17.72
Citing Type: Planned or Actual | 1000 | 12 | 211.4 | 995.62 | -53.43 | -32.62 | -25.49
Planned | 1017.7 | 12.35 | 211.4 | 1012.92 | -56.62 | -34.57 | -27.01
Deviation Indicator | 1100 | 12.35 | 211.4 | 1093.32 | -71.65 | -43.74 | -34.18
Horizontal | 1200 | 12.35 | 211.4 | 1191 | -89.91 | -54.89 | -42.89
North Reference | 1300 | 12.35 | 211.4 | 1288.69 | -108.17 | -66.04 | -51.6
True | 1400 | 12.35 | 211.4 | 1386.37 | -126.43 | -77.19 | -60.31
Grid Type | 1500 | 12.35 | 211.4 | 1484.06 | -144.69 | -88.34 | -69.02
#VALUE! | 1600 | 12.35 | 211.4 | 1581.74 | -162.95 | -99.48 | -77.73
| 1700 | 12.35 | 211.4 | 1679.43 | -181.21 | -110.63 | -86.44
| 1800 | 12.35 | 211.4 | 1777.11 | -199.47 | -121.78 | -95.15
| 1900 | 12.35 | 211.4 | 1874.79 | -217.73 | -132.93 | -103.86
| 2000 | 12.35 | 211.4 | 1972.48 | -235.99 | -144.08 | -112.57
| 2100 | 12.35 | 211.4 | 2070.16 | -254.25 | -155.23 | -121.28
| 2200 | 12.35 | 211.4 | 2167.85 | -272.52 | -166.38 | -129.99
| 2300 | 12.35 | 211.4 | 2265.53 | -290.78 | -177.52 | -138.7
| 2400 | 12.35 | 211.4 | 2363.22 | -309.04 | -188.67 | -147.41
| 2500 | 12.35 | 211.4 | 2460.9 | -327.3 | -199.82 | -156.12
| 2600 | 12.35 | 211.4 | 2558.59 | -345.56 | -210.97 | -164.83
| 2700 | 12.35 | 211.4 | 2656.27 | -363.82 | -222.12 | -173.54
| 2800 | 12.35 | 211.4 | 2753.96 | -382.08 | -233.27 | -182.25
| 2900 | 12.35 | 211.4 | 2851.64 | -400.34 | -244.42 | -190.96
| 3000 | 12.35 | 211.4 | 2949.32 | -418.6 | -255.56 | -199.67
| 3100 | 12.35 | 211.4 | 3047.01 | -436.86 | -266.71 | -208.38
| 3200 | 12.35 | 211.4 | 3144.69 | -455.12 | -277.86 | -217.09
| 3300 | 12.35 | 211.4 | 3242.38 | -473.38 | -289.01 | -225.8
| 3400 | 12.35 | 211.4 | 3340.06 | -491.64 | -300.16 | -234.51
| 3500 | 12.35 | 211.4 | 3437.75 | -509.9 | -311.31 | -243.22
| 3600 | 12.35 | 211.4 | 3535.43 | -528.17 | -322.45 | -251.93
| 3700 | 12.35 | 211.4 | 3633.12 | -546.43 | -333.6 | -260.65
| 3800 | 12.35 | 211.4 | 3730.8 | -564.69 | -344.75 | -269.36
| 3900 | 12.35 | 211.4 | 3828.48 | -582.95 | -355.9 | -278.07
| 4000 | 12.35 | 211.4 | 3926.17 | -601.21 | -367.05 | -286.78
| 4100 | 12.35 | 211.4 | 4023.85 | -619.47 | -378.2 | -295.49
| 4200 | 12.35 | 211.4 | 4121.54 | -637.73 | -389.35 | -304.2
| 4300 | 12.35 | 211.4 | 4219.22 | -655.99 | -400.49 | -312.91
| 4400 | 12.35 | 211.4 | 4316.91 | -674.25 | -411.64 | -321.62
| 4500 | 12.35 | 211.4 | 4414.59 | -692.51 | -422.79 | -330.33
| 4600 | 12.35 | 211.4 | 4512.28 | -710.77 | -433.94 | -339.04
| 4700 | 12.35 | 211.4 | 4609.96 | -729.03 | -445.09 | -347.75
| 4800 | 12.35 | 211.4 | 4707.64 | -747.29 | -456.24 | -356.46
| 4900 | 12.35 | 211.4 | 4805.33 | -765.56 | -467.39 | -365.17
| 5000 | 12.35 | 211.4 | 4903.01 | -783.82 | -478.53 | -373.88
| 5100 | 12.35 | 211.4 | 5000.7 | -802.08 | -489.68 | -382.59
| 5200 | 12.35 | 211.4 | 5098.38 | -820.34 | -500.83 | -391.3
| 5300 | 12.35 | 211.4 | 5196.07 | -838.6 | -511.98 | -400.01
| 5400 | 12.35 | 211.4 | 5293.75 | -856.86 | -523.13 | -408.72
| 5500 | 12.35 | 211.4 | 5391.44 | -875.12 | -534.28 | -417.43
| 5600 | 12.35 | 211.4 | 5489.12 | -893.38 | -545.43 | -426.14
| 5700 | 12.35 | 211.4 | 5586.8 | -911.64 | -556.57 | -434.85
| 5789.16 | 12.35 | 211.4 | 5673.9 | -927.92 | -566.51 | -442.62
| 5800 | 12.14 | 211.4 | 5684.49 | -929.89 | -567.71 | -443.56
| 5900 | 10.14 | 211.4 | 5782.61 | -946.37 | -577.78 | -451.42
| 6000 | 8.14 | 211.4 | 5881.33 | -959.92 | -586.05 | -457.88
| 6100 | 6.14 | 211.4 | 5980.55 | -970.53 | -592.52 | -462.94
| 6200 | 4.14 | 211.4 | 6080.14 | -978.17 | -597.19 | -466.59
| 6300 | 2.14 | 211.4 | 6179.99 | -982.84 | -600.04 | -468.81
| 6400 | 0.14 | 211.4 | 6279.97 | -984.53 | -601.08 | -469.62
| 6406.85 | 0 | 0 | 6286.82 | -984.54 | -601.08 | -469.63
| 6500 | 0 | 0 | 6379.97 | -984.54 | -601.08 | -469.63
| 6600 | 0 | 0 | 6479.97 | -984.54 | -601.08 | -469.63
| 6606.85 | 0 | 0 | 6486.82 | -984.54 | -601.08 | -469.63
| 6700 | 7.45 | 89.84 | 6579.7 | -984.52 | -595.03 | -463.63
| 6800 | 15.45 | 89.84 | 6677.63 | -984.47 | -575.19 | -443.96
| 6900 | 23.45 | 89.84 | 6771.85 | -984.38 | -541.92 | -410.98
| 7000 | 31.45 | 89.84 | 6860.52 | -984.25 | -495.86 | -365.31
| 7100 | 39.45 | 89.84 | 6941.91 | -984.09 | -437.9 | -307.86
| 7200 | 47.45 | 89.84 | 7014.45 | -983.89 | -369.18 | -239.73
| 7300 | 55.45 | 89.84 | 7076.71 | -983.68 | -291.04 | -162.26
| 7400 | 63.45 | 89.84 | 7127.5 | -983.44 | -204.99 | -76.96
| 7500 | 71.45 | 89.84 | 7165.81 | -983.18 | -112.71 | 14.53
| 7544.36 | 75 | 89.84 | 7178.61 | -983.06 | -70.25 | 56.62
| 7600 | 79.45 | 89.84 | 7190.91 | -982.91 | -15.99 | 110.4
| 7700 | 87.45 | 89.84 | 7202.3 | -982.64 | 83.27 | 208.81
| 7735.22 | 90.27 | 89.84 | 7203 | -982.54 | 118.49 | 243.72
| 7800 | 90.27 | 89.84 | 7202.7 | -982.36 | 183.26 | 307.94
| 7900 | 90.27 | 89.84 | 7202.23 | -982.08 | 283.26 | 407.07
| 8000 | 90.27 | 89.84 | 7201.76 | -981.8 | 383.26 | 506.21
| 8100 | 90.27 | 89.84 | 7201.28 | -981.52 | 483.26 | 605.34
| 8200 | 90.27 | 89.84 | 7200.81 | -981.24 | 583.26 | 704.47
| 8300 | 90.27 | 89.84 | 7200.34 | -980.97 | 683.25 | 803.61
| 8400 | 90.27 | 89.84 | 7199.87 | -980.69 | 783.25 | 902.74
| 8500 | 90.27 | 89.84 | 7199.4 | -980.41 | 883.25 | 1001.88
| 8600 | 90.27 | 89.84 | 7198.93 | -980.13 | 983.25 | 1101.01
| 8700 | 90.27 | 89.84 | 7198.46 | -979.85 | 1083.25 | 1200.15
| 8800 | 90.27 | 89.84 | 7197.99 | -979.57 | 1183.25 | 1299.28
| 8900 | 90.27 | 89.84 | 7197.51 | -979.3 | 1283.25 | 1398.41
| 9000 | 90.27 | 89.84 | 7197.04 | -979.02 | 1383.24 | 1497.55
| 9100 | 90.27 | 89.84 | 7196.57 | -978.74 | 1483.24 | 1596.68
| 9200 | 90.27 | 89.84 | 7196.1 | -978.46 | 1583.24 | 1695.82
| 9300 | 90.27 | 89.84 | 7195.63 | -978.18 | 1683.24 | 1794.95
| 9400 | 90.27 | 89.84 | 7195.16 | -977.9 | 1783.24 | 1894.09
| 9500 | 90.27 | 89.84 | 7194.69 | -977.63 | 1883.24 | 1993.22
| 9600 | 90.27 | 89.84 | 7194.22 | -977.35 | 1983.23 | 2092.35
| 9700 | 90.27 | 89.84 | 7193.74 | -977.07 | 2083.23 | 2191.49
| 9800 | 90.27 | 89.84 | 7193.27 | -976.79 | 2183.23 | 2290.62
| 9900 | 90.27 | 89.84 | 7192.8 | -976.51 | 2283.23 | 2389.76
| 10000 | 90.27 | 89.84 | 7192.33 | -976.23 | 2383.23 | 2488.89
| 10100 | 90.27 | 89.84 | 7191.86 | -975.96 | 2483.23 | 2588.02
| 10200 | 90.27 | 89.84 | 7191.39 | -975.68 | 2583.23 | 2687.16
| 10300 | 90.27 | 89.84 | 7190.92 | -975.4 | 2683.22 | 2786.29
| 10400 | 90.27 | 89.84 | 7190.45 | -975.12 | 2783.22 | 2885.43
| 10429.22 | 90.27 | 89.84 | 7190.31 | -975.04 | 2812.44 | 2914.4
| 10500 | 90.27 | 91.96 | 7189.98 | -976.15 | 2883.21 | 2984.72
| 10600 | 90.27 | 94.96 | 7189.5 | -982.2 | 2983.01 | 3084.47
| 10611.2 | 90.27 | 95.3 | 7189.45 | -983.2 | 2994.17 | 3095.66
| 10641.2 | 90.27 | 95.3 | 7189.31 | -985.97 | 3024.04 | 3125.64
| 10700 | 90.27 | 93.54 | 7189.04 | -990.5 | 3082.66 | 3184.36
| 10800 | 90.27 | 90.54 | 7188.57 | -994.05 | 3182.59 | 3283.91
| 10823.04 | 90.27 | 89.84 | 7188.46 | -994.13 | 3205.63 | 3306.77
| 10900 | 90.27 | 89.84 | 7188.1 | -993.92 | 3282.59 | 3383.07
| 11000 | 90.27 | 89.84 | 7187.63 | -993.65 | 3382.58 | 3482.2
| 11100 | 90.27 | 89.84 | 7187.17 | -993.38 | 3482.58 | 3581.34
| 11200 | 90.27 | 89.84 | 7186.7 | -993.11 | 3582.58 | 3680.47
| 11300 | 90.27 | 89.84 | 7186.23 | -992.83 | 3682.58 | 3779.61
| 11400 | 90.27 | 89.84 | 7185.76 | -992.56 | 3782.58 | 3878.74
| 11500 | 90.27 | 89.84 | 7185.3 | -992.29 | 3882.58 | 3977.88
| 11600 | 90.27 | 89.84 | 7184.83 | -992.02 | 3982.57 | 4077.01
| 11700 | 90.27 | 89.84 | 7184.36 | -991.75 | 4082.57 | 4176.15
| 11800 | 90.27 | 89.84 | 7183.89 | -991.48 | 4182.57 | 4275.28
| 11900 | 90.27 | 89.84 | 7183.43 | -991.21 | 4282.57 | 4374.42
| 12000 | 90.27 | 89.84 | 7182.96 | -990.94 | 4382.57 | 4473.55
| 12100 | 90.27 | 89.84 | 7182.49 | -990.67 | 4482.57 | 4572.69
| 12200 | 90.27 | 89.84 | 7182.02 | -990.4 | 4582.57 | 4671.82
| 12300 | 90.27 | 89.84 | 7181.56 | -990.13 | 4682.56 | 4770.96
| 12400 | 90.27 | 89.84 | 7181.09 | -989.86 | 4782.56 | 4870.1
| 12500 | 90.27 | 89.84 | 7180.62 | -989.58 | 4882.56 | 4969.23
| 12600 | 90.27 | 89.84 | 7180.15 | -989.31 | 4982.56 | 5068.37
| 12700 | 90.27 | 89.84 | 7179.69 | -989.04 | 5082.56 | 5167.5
| 12800 | 90.27 | 89.84 | 7179.22 | -988.77 | 5182.56 | 5266.64
| 12900 | 90.27 | 89.84 | 7178.75 | -988.5 | 5282.56 | 5365.77
| 13000 | 90.27 | 89.84 | 7178.28 | -988.23 | 5382.55 | 5464.91
| 13100 | 90.27 | 89.84 | 7177.82 | -987.96 | 5482.55 | 5564.04
| 13200 | 90.27 | 89.84 | 7177.35 | -987.69 | 5582.55 | 5663.18
| 13300 | 90.27 | 89.84 | 7176.88 | -987.42 | 5682.55 | 5762.31
| 13400 | 90.27 | 89.84 | 7176.42 | -987.15 | 5782.55 | 5861.45
| 13500 | 90.27 | 89.84 | 7175.95 | -986.88 | 5882.55 | 5960.58
| 13600 | 90.27 | 89.84 | 7175.48 | -986.61 | 5982.55 | 6059.72
| 13700 | 90.27 | 89.84 | 7175.01 | -986.33 | 6082.54 | 6158.85
| 13800 | 90.27 | 89.84 | 7174.55 | -986.06 | 6182.54 | 6257.99
| 13900 | 90.27 | 89.84 | 7174.08 | -985.79 | 6282.54 | 6357.12
| 14000 | 90.27 | 89.84 | 7173.61 | -985.52 | 6382.54 | 6456.26
| 14100 | 90.27 | 89.84 | 7173.14 | -985.25 | 6482.54 | 6555.39
| 14200 | 90.27 | 89.84 | 7172.68 | -984.98 | 6582.54 | 6654.53
| 14300 | 90.27 | 89.84 | 7172.21 | -984.71 | 6682.54 | 6753.66
| 14400 | 90.27 | 89.84 | 7171.74 | -984.44 | 6782.53 | 6852.8
| 14500 | 90.27 | 89.84 | 7171.27 | -984.17 | 6882.53 | 6951.93
| 14600 | 90.27 | 89.84 | 7170.81 | -983.9 | 6982.53 | 7051.07
| 14700 | 90.27 | 89.84 | 7170.34 | -983.63 | 7082.53 | 7150.21
| 14800 | 90.27 | 89.84 | 7169.87 | -983.36 | 7182.53 | 7249.34
| 14900 | 90.27 | 89.84 | 7169.4 | -983.08 | 7282.53 | 7348.48
| 15000 | 90.27 | 89.84 | 7168.94 | -982.81 | 7382.53 | 7447.61
| 15100 | 90.27 | 89.84 | 7168.47 | -982.54 | 7482.52 | 7546.75
| 15200 | 90.27 | 89.84 | 7168 | -982.27 | 7582.52 | 7645.88
| 15200.61 | 90.27 | 89.84 | 7168 | -982.27 | 7583.13 | 7646.49

## Lookup (hidden)
North Reference | RetunValue | Grid Type | ReturnValue | Deviation Indicator | ReturnValue
| 2 |  | 0 |  | 4
True |  | SPCS-Colorado Central-NAD27 |  | Directional
Grid |  | SPCS-Colorado Central-NAD83 |  | High Angle
|  | SPCS-Colorado North-NAD27 |  | Horizontal
SPCS-Colorado North-NAD83
SPCS-Colorado South-NAD27
SPCS-Colorado South-NAD83
UTM-Zone 12 NAD27
UTM-Zone 12 NAD83
UTM-Zone 13 NAD27
UTM-Zone 13 NAD83