## Data
Header Information | measured depth (ft) | inclination (°) | azimuth (°) | true vertical depth (ft) | northing +N/-S (ft) | easting +E/-W (ft)
Operator Name | 0 | 0 | 0 | 0 | 0 | 0
Great Western Il & Gas Company LLC | 140 | 0.3 | 256.2 | 139.9994 | -0.087427 | -0.35594
Operator Number | 232 | 0.2 | 252.7 | 231.9985 | -0.19263 | -0.74315
| 325 | 0.4 | 261.7 | 324.9972 | -0.28776 | -1.2193
Well Name and Number | 417 | 0.4 | 258 | 416.9949 | -0.40089 | -1.8512
Postle IC 11-382HN | 509 | 0.5 | 255.2 | 508.9921 | -0.5702 | -2.5535
API Number (if available) | 602 | 0.9 | 253.8 | 601.9849 | -0.87762 | -3.6472
| 694 | 1 | 268.5 | 693.9724 | -1.1002 | -5.1436
Location: QQ SEC TWP RGE | 784 | 1.2 | 261.5 | 783.9558 | -1.2601 | -6.8607
SWSW Section 12 T3N R68W | 877 | 0.7 | 264 | 876.9428 | -1.4634 | -8.3888
Citing Type: Planned or Actual | 969 | 1 | 268.3 | 968.9325 | -1.546 | -9.7502
Actual | 1063 | 1 | 269 | 1062.9182 | -1.5846 | -11.3902
Deviation Indicator | 1149 | 1.1 | 182 | 1148.9083 | -2.4227 | -12.1694
0 | 1234 | 1.9 | 171.3 | 1233.8787 | -4.6311 | -11.9848
North Reference | 1319 | 1.7 | 118.6 | 1318.8422 | -6.6276 | -10.6646
0 | 1404 | 1.8 | 55.1 | 1403.8098 | -6.4673 | -8.4625
Grid Type | 1490 | 0.5 | 354 | 1489.7927 | -5.3213 | -7.3939
#VALUE! | 1575 | 1.2 | 340.8 | 1574.7829 | -4.1119 | -7.7254
| 1660 | 1.5 | 338.3 | 1659.7592 | -2.2377 | -8.4295
| 1746 | 0.2 | 262.7 | 1745.7489 | -1.2109 | -8.9946
| 1831 | 0.6 | 330.2 | 1830.7469 | -0.8435 | -9.3629
| 1916 | 0.8 | 170.6 | 1915.7446 | -1.0427 | -9.4872
| 2001 | 0.5 | 197.5 | 2000.7392 | -1.9819 | -9.5018
| 2087 | 0.8 | 87.3 | 2086.7359 | -2.3115 | -9.0149
| 2179 | 0.5 | 74.3 | 2178.7299 | -2.1726 | -7.9869
| 2272 | 0.6 | 49.1 | 2271.7258 | -1.744 | -7.2282
| 2365 | 0.7 | 30.3 | 2364.7199 | -0.93467 | -6.5735
| 2457 | 0.6 | 18.4 | 2456.714 | 0.0076224 | -6.1379
| 2549 | 0.6 | 9.2 | 2548.709 | 0.9402 | -5.9089
| 2642 | 0.7 | 346.4 | 2641.7031 | 1.973 | -5.9646
| 2734 | 0.4 | 7.7 | 2733.6989 | 2.8375 | -6.0537
| 2824 | 0.2 | 135.5 | 2823.6982 | 3.0368 | -5.9015
| 2917 | 0.3 | 174.1 | 2916.6973 | 2.6788 | -5.7627
| 3009 | 0.1 | 194.9 | 3008.6967 | 2.3617 | -5.7586
| 3102 | 0.2 | 280.6 | 3101.6965 | 2.3131 | -5.939
| 3191 | 0.2 | 217.9 | 3190.696 | 2.2191 | -6.1871
| 3286 | 0.2 | 345 | 3285.6958 | 2.2484 | -6.3319
| 3379 | 0.5 | 245 | 3378.6945 | 2.2337 | -6.7417
| 3472 | 0.6 | 260.6 | 3471.6902 | 1.9827 | -7.5898
| 3557 | 0.4 | 232.5 | 3556.6871 | 1.7294 | -8.2643
| 3642 | 0.7 | 144.1 | 3641.6842 | 1.1282 | -8.1952
| 3727 | 0.5 | 136 | 3726.6796 | 0.44079 | -7.6332
| 3813 | 0.4 | 151.3 | 3812.6769 | -0.092449 | -7.2283
| 3898 | 0.3 | 179.8 | 3897.6754 | -0.57523 | -7.0851
| 3983 | 0.4 | 90.3 | 3982.6743 | -0.79931 | -6.7876
| 4068 | 0.7 | 67.1 | 4067.6704 | -0.59882 | -6.0126
| 4154 | 0.7 | 71.3 | 4153.664 | -0.22597 | -5.0311
| 4239 | 0.8 | 66.4 | 4238.6567 | 0.17806 | -3.9955
| 4324 | 0.8 | 56.4 | 4323.6485 | 0.744 | -2.9575
| 4409 | 0.5 | 60 | 4408.6429 | 1.2578 | -2.142
| 4495 | 0.4 | 358.5 | 4494.6407 | 1.7455 | -1.8249
| 4580 | 0.4 | 4.5 | 4579.6386 | 2.3379 | -1.8094
| 4665 | 0.4 | 9.8 | 4664.6365 | 2.9261 | -1.7356
| 4750 | 0.4 | 10.1 | 4749.6345 | 3.5106 | -1.6331
| 4836 | 0.3 | 15.2 | 4835.6329 | 4.0234 | -1.5214
| 4921 | 0.3 | 18.4 | 4920.6317 | 4.4493 | -1.3928
| 5006 | 0.3 | 25.9 | 5005.6305 | 4.8606 | -1.2254
| 5092 | 0.3 | 26.3 | 5091.6294 | 5.265 | -1.0273
| 5177 | 0.2 | 32.1 | 5176.6285 | 5.5901 | -0.84986
| 5262 | 0.2 | 20 | 5261.628 | 5.8552 | -0.72029
| 5347 | 0.3 | 331.6 | 5346.6273 | 6.1904 | -0.77539
| 5432 | 0.4 | 309 | 5431.6257 | 6.5728 | -1.1118
| 5517 | 0.7 | 301.9 | 5516.6217 | 7.0339 | -1.7832
| 5603 | 1.5 | 240.4 | 5602.6076 | 6.7556 | -3.208
| 5688 | 4 | 214.4 | 5687.5056 | 3.7593 | -5.8507
| 5773 | 8.6 | 203.3 | 5771.9723 | -4.5286 | -10.0418
| 5858 | 7.7 | 202.1 | 5856.113 | -15.6418 | -14.6981
| 5944 | 8.4 | 198.9 | 5941.2655 | -26.923 | -18.9005
| 6029 | 10.6 | 203 | 6025.0956 | -39.995 | -23.9669
| 6114 | 12.9 | 202.4 | 6108.3089 | -55.9658 | -30.6382
| 6200 | 14.7 | 207 | 6191.8256 | -74.5656 | -39.2511
| 6285 | 17.5 | 211.2 | 6273.4865 | -95.1112 | -50.7703
| 6370 | 20.8 | 213.9 | 6353.7733 | -118.5763 | -65.8127
| 6455 | 22.8 | 213.1 | 6432.6908 | -144.9023 | -83.226
| 6541 | 22.2 | 210.5 | 6512.146 | -172.8614 | -100.5724
| 6625 | 22.2 | 206.3 | 6589.9241 | -200.7632 | -115.6589
| 6711 | 22.1 | 204.7 | 6669.5781 | -230.0264 | -129.6178
| 6753 | 21.4 | 205.6 | 6708.5879 | -244.1147 | -136.2301
| 6796 | 20.9 | 213.5 | 6748.6996 | -257.5881 | -143.8547
| 6839 | 24.4 | 226.3 | 6788.4013 | -270.1317 | -154.519
| 6881 | 28.9 | 234.2 | 6825.9415 | -282.0718 | -169.0344
| 6924 | 33.4 | 238.3 | 6862.7364 | -294.3767 | -187.543
| 6966 | 37.1 | 239.7 | 6897.0299 | -306.8468 | -208.323
| 7009 | 40.1 | 240.9 | 6930.6319 | -320.1283 | -231.6266
| 7052 | 44.1 | 243.9 | 6962.5337 | -333.4526 | -257.1766
| 7094 | 48.3 | 247.4 | 6991.6019 | -345.9151 | -284.7927
| 7137 | 52.1 | 250.2 | 7019.1248 | -357.8366 | -315.59
| 7180 | 55.9 | 253.1 | 7044.3985 | -368.7644 | -348.6035
| 7222 | 59.2 | 255.7 | 7066.9338 | -378.2787 | -382.7346
| 7265 | 61.5 | 257.4 | 7088.2056 | -386.9636 | -419.0765
| 7308 | 64.5 | 258.7 | 7107.7257 | -394.8898 | -456.5552
| 7350 | 67.8 | 260.8 | 7124.7073 | -401.715 | -494.3492
| 7393 | 71.1 | 262.5 | 7139.8003 | -407.5546 | -534.1798
| 7435 | 74.8 | 263.8 | 7152.1133 | -412.3384 | -574.0398
| 7478 | 80.1 | 264.7 | 7161.4537 | -416.5386 | -615.7862
| 7521 | 84.9 | 266.1 | 7167.0649 | -419.9537 | -658.2677
| 7625 | 89.1 | 270.5 | 7172.5093 | -423.0257 | -762.0308
| 7711 | 90.6 | 270.8 | 7172.7345 | -422.0501 | -848.0225
| 7796 | 91.7 | 271.5 | 7171.0285 | -420.3446 | -932.9864
| 7881 | 90.1 | 271.7 | 7169.6934 | -417.9716 | -1017.94
| 7967 | 89.1 | 271.2 | 7170.2938 | -415.7955 | -1103.909
| 8052 | 90.3 | 270.3 | 7170.7389 | -414.6829 | -1188.8981
| 8137 | 89.7 | 270.1 | 7170.7389 | -414.3862 | -1273.8971
| 8222 | 88.9 | 269.2 | 7171.7773 | -414.9054 | -1358.8876
| 8307 | 90.2 | 268.3 | 7172.4449 | -416.7596 | -1443.8621
| 8393 | 90.9 | 268.5 | 7171.6194 | -419.1607 | -1529.824
| 8478 | 89.6 | 268.3 | 7171.2485 | -421.534 | -1614.7882
| 8563 | 90.3 | 269.9 | 7171.3227 | -422.8691 | -1699.7744
| 8649 | 88.7 | 269.4 | 7172.0732 | -423.3943 | -1785.7665
| 8734 | 88.6 | 268.9 | 7174.0758 | -424.6549 | -1870.7332
| 8819 | 90.5 | 270.1 | 7174.7433 | -425.3965 | -1955.7219
| 8904 | 89.8 | 269.6 | 7174.5208 | -425.619 | -2040.7206
| 8989 | 90.6 | 270.3 | 7174.2241 | -425.6932 | -2125.7188
| 9075 | 89.3 | 269.2 | 7174.2991 | -426.0684 | -2211.7148
| 9160 | 89.6 | 268.9 | 7175.1151 | -427.4776 | -2296.699
| 9245 | 90.1 | 268.7 | 7175.3376 | -429.2577 | -2381.6797
| 9330 | 89.4 | 268 | 7175.7085 | -431.7052 | -2466.6426
| 9416 | 90.4 | 270.1 | 7175.8586 | -433.1309 | -2552.6248
| 9501 | 88.3 | 270.5 | 7176.8228 | -432.686 | -2637.6132
| 9586 | 89.4 | 270.3 | 7178.5287 | -432.0927 | -2722.5927
| 9671 | 90 | 269.9 | 7178.9738 | -431.9444 | -2807.5908
| 9757 | 90 | 269.9 | 7178.9738 | -432.0945 | -2893.5907
| 9842 | 90.5 | 269.8 | 7178.6029 | -432.317 | -2978.5893
| 9927 | 90.7 | 269.2 | 7177.7128 | -433.0587 | -3063.581
| 10012 | 89.5 | 270.5 | 7177.5645 | -433.2812 | -3148.5772
| 10098 | 89.3 | 269.6 | 7178.465 | -433.2061 | -3234.5715
| 10183 | 90.3 | 270.5 | 7178.7618 | -433.1319 | -3319.569
| 10269 | 91.4 | 271.5 | 7177.486 | -431.6313 | -3405.544
| 10354 | 90.1 | 270.8 | 7176.3733 | -429.9257 | -3490.5173
| 10439 | 89.8 | 270.3 | 7176.4475 | -429.1097 | -3575.5129
| 10524 | 90.2 | 270.5 | 7176.4475 | -428.5163 | -3660.5107
| 10610 | 90.7 | 271.2 | 7175.7721 | -427.2406 | -3746.4977
| 10695 | 90.3 | 270.1 | 7175.0303 | -426.2764 | -3831.4876
| 10780 | 90.5 | 270.1 | 7174.4369 | -426.1281 | -3916.4853
| 10865 | 90.9 | 269.2 | 7173.3984 | -426.6472 | -4001.4763
| 10950 | 91.3 | 269.4 | 7171.7667 | -427.6855 | -4086.4541
| 11035 | 90.6 | 270.6 | 7170.3573 | -427.6854 | -4171.4403
| 11120 | 90.2 | 270.6 | 7169.7639 | -426.7953 | -4256.4334
| 11206 | 89.7 | 270.6 | 7169.839 | -425.8948 | -4342.4284
| 11290 | 89.8 | 270.8 | 7170.2055 | -424.8685 | -4426.4213
| 11376 | 90 | 270.6 | 7170.3556 | -423.8179 | -4512.4147
| 11461 | 90 | 269.8 | 7170.3556 | -423.5212 | -4597.4135
| 11546 | 90.5 | 269.6 | 7169.9847 | -423.9662 | -4682.4112
| 11631 | 90 | 269 | 7169.6138 | -425.0047 | -4767.4034
| 11716 | 90.7 | 269.6 | 7169.0946 | -426.0431 | -4852.3945
| 11801 | 91 | 270.5 | 7167.8336 | -425.969 | -4937.3841
| 11880 | 91 | 270.5 | 7166.4549 | -425.2797 | -5016.3691

## Lookup (hidden)
North Reference | RetunValue | Grid Type | ReturnValue | Deviation Indicator | ReturnValue
| 1 |  | 0 |  | 1
True |  | SPCS-Colorado Central-NAD27 |  | Directional
Grid |  | SPCS-Colorado Central-NAD83 |  | High Angle
|  | SPCS-Colorado North-NAD27 |  | Horizontal
SPCS-Colorado North-NAD83
SPCS-Colorado South-NAD27
SPCS-Colorado South-NAD83
UTM-Zone 12 NAD27
UTM-Zone 12 NAD83
UTM-Zone 13 NAD27
UTM-Zone 13 NAD83