## Data
Header Information | measured depth (ft) | inclination (°) | azimuth (°) | true vertical depth (ft) | northing +N/-S (ft) | easting +E/-W (ft)
Operator Name | 0 | 0 | 260.163 | 0 | 0 | 0
Bonanza Creek Operating CO LLC | 17 | 0 | 260.163 | 17 | 0 | 0
Operator Number | 117 | 0 | 260.163 | 117 | 0 | 0
8960 | 217 | 0 | 260.163 | 217 | 0 | 0
Well Name and Number | 317 | 0 | 260.163 | 317 | 0 | 0
STATE PRONGHORN FEDERAL 13-43-30HNB | 417 | 0 | 260.163 | 417 | 0 | 0
API Number (if available) | 517 | 0 | 260.163 | 517 | 0 | 0
| 617 | 0 | 260.163 | 617 | 0 | 0
Location: QQ SEC TWP RGE | 717 | 0 | 260.163 | 717 | 0 | 0
NWSW Sec 30 T5N R61W | 817 | 0 | 260.163 | 817 | 0 | 0
Citing Type: Planned or Actual | 917 | 0 | 260.163 | 917 | 0 | 0
Planned | 1017 | 0 | 260.163 | 1017 | 0 | 0
Deviation Indicator | 1117 | 0 | 260.163 | 1117 | 0 | 0
Horizontal | 1217 | 0 | 260.163 | 1217 | 0 | 0
North Reference | 1317 | 0 | 260.163 | 1317 | 0 | 0
Grid | 1417 | 0 | 260.163 | 1417 | 0 | 0
Grid Type | 1517 | 0 | 260.163 | 1517 | 0 | 0
SPCS-Colorado North-NAD83 | 1600 | 0 | 260.163 | 1600 | 0 | 0
| 1617 | 0.34 | 260.163 | 1617 | -0.01 | -0.05
| 1717 | 2.34 | 260.163 | 1716.97 | -0.41 | -2.35
| 1817 | 4.34 | 260.163 | 1816.79 | -1.4 | -8.09
| 1917 | 6.34 | 260.163 | 1916.35 | -2.99 | -17.26
| 2017 | 8.34 | 260.163 | 2015.53 | -5.18 | -29.85
| 2117 | 10.34 | 260.163 | 2114.2 | -7.95 | -45.84
| 2217 | 12.34 | 260.163 | 2212.24 | -11.31 | -65.21
| 2317 | 14.34 | 260.163 | 2309.54 | -15.25 | -87.95
| 2365.31 | 15.306 | 260.163 | 2356.24 | -17.36 | -100.12
| 2417 | 15.306 | 260.163 | 2406.1 | -19.69 | -113.57
| 2517 | 15.306 | 260.163 | 2502.55 | -24.2 | -139.58
| 2617 | 15.306 | 260.163 | 2599 | -28.71 | -165.59
| 2717 | 15.306 | 260.163 | 2695.45 | -33.22 | -191.6
| 2817 | 15.306 | 260.163 | 2791.91 | -37.73 | -217.61
| 2917 | 15.306 | 260.163 | 2888.36 | -42.24 | -243.62
| 3017 | 15.306 | 260.163 | 2984.81 | -46.75 | -269.63
| 3117 | 15.306 | 260.163 | 3081.27 | -51.26 | -295.64
| 3217 | 15.306 | 260.163 | 3177.72 | -55.77 | -321.65
| 3317 | 15.306 | 260.163 | 3274.17 | -60.28 | -347.66
| 3417 | 15.306 | 260.163 | 3370.62 | -64.79 | -373.67
| 3517 | 15.306 | 260.163 | 3467.08 | -69.3 | -399.67
| 3617 | 15.306 | 260.163 | 3563.53 | -73.81 | -425.68
| 3717 | 15.306 | 260.163 | 3659.98 | -78.32 | -451.69
| 3817 | 15.306 | 260.163 | 3756.44 | -82.83 | -477.7
| 3917 | 15.306 | 260.163 | 3852.89 | -87.34 | -503.71
| 4017 | 15.306 | 260.163 | 3949.34 | -91.85 | -529.72
| 4117 | 15.306 | 260.163 | 4045.79 | -96.36 | -555.73
| 4217 | 15.306 | 260.163 | 4142.25 | -100.87 | -581.74
| 4317 | 15.306 | 260.163 | 4238.7 | -105.38 | -607.75
| 4417 | 15.306 | 260.163 | 4335.15 | -109.89 | -633.76
| 4517 | 15.306 | 260.163 | 4431.61 | -114.4 | -659.77
| 4617 | 15.306 | 260.163 | 4528.06 | -118.91 | -685.78
| 4717 | 15.306 | 260.163 | 4624.51 | -123.42 | -711.79
| 4817 | 15.306 | 260.163 | 4720.96 | -127.93 | -737.8
| 4917 | 15.306 | 260.163 | 4817.42 | -132.44 | -763.81
| 5017 | 15.306 | 260.163 | 4913.87 | -136.95 | -789.82
| 5117 | 15.306 | 260.163 | 5010.32 | -141.46 | -815.83
| 5217 | 15.306 | 260.163 | 5106.78 | -145.97 | -841.84
| 5317 | 15.306 | 260.163 | 5203.23 | -150.48 | -867.85
| 5397.54 | 15.306 | 260.163 | 5280.92 | -154.12 | -888.8
| 5417 | 13.39 | 258.802 | 5299.76 | -154.99 | -893.54
| 5517 | 4.005 | 231.467 | 5398.53 | -159.43 | -907.67
| 5617 | 7.257 | 108.805 | 5498.26 | -163.65 | -904.41
| 5717 | 17.005 | 97.207 | 5595.93 | -167.53 | -883.87
| 5817 | 26.936 | 93.994 | 5688.55 | -170.95 | -846.68
| 5917 | 36.902 | 92.429 | 5773.33 | -173.81 | -793.95
| 6017 | 46.881 | 91.458 | 5847.67 | -176.01 | -727.3
| 6117 | 56.866 | 90.762 | 5909.33 | -177.5 | -648.75
| 6217 | 66.855 | 90.21 | 5956.44 | -178.23 | -560.69
| 6317 | 76.844 | 89.734 | 5987.55 | -178.17 | -465.78
| 6417 | 86.835 | 89.297 | 6001.73 | -177.33 | -366.93
| 6448.68 | 90 | 89.161 | 6002.6 | -176.91 | -335.27
| 6517 | 90 | 89.161 | 6002.6 | -175.91 | -266.95
| 6617 | 90 | 89.161 | 6002.6 | -174.44 | -166.96
| 6717 | 90 | 89.161 | 6002.6 | -172.98 | -66.97
| 6817 | 90 | 89.161 | 6002.6 | -171.51 | 33.02
| 6917 | 90 | 89.161 | 6002.6 | -170.05 | 133.01
| 7017 | 90 | 89.161 | 6002.6 | -168.59 | 232.99
| 7117 | 90 | 89.161 | 6002.6 | -167.12 | 332.98
| 7217 | 90 | 89.161 | 6002.6 | -165.66 | 432.97
| 7317 | 90 | 89.161 | 6002.6 | -164.19 | 532.96
| 7417 | 90 | 89.161 | 6002.6 | -162.73 | 632.95
| 7517 | 90 | 89.161 | 6002.6 | -161.26 | 732.94
| 7617 | 90 | 89.161 | 6002.6 | -159.8 | 832.93
| 7717 | 90 | 89.161 | 6002.6 | -158.34 | 932.92
| 7817 | 90 | 89.161 | 6002.6 | -156.87 | 1032.91
| 7917 | 90 | 89.161 | 6002.6 | -155.41 | 1132.9
| 8017 | 90 | 89.161 | 6002.6 | -153.94 | 1232.89
| 8117 | 90 | 89.161 | 6002.6 | -152.48 | 1332.88
| 8217 | 90 | 89.161 | 6002.6 | -151.02 | 1432.87
| 8317 | 90 | 89.161 | 6002.6 | -149.55 | 1532.86
| 8417 | 90 | 89.161 | 6002.6 | -148.09 | 1632.84
| 8517 | 90 | 89.161 | 6002.6 | -146.62 | 1732.83
| 8617 | 90 | 89.161 | 6002.6 | -145.16 | 1832.82
| 8717 | 90 | 89.161 | 6002.6 | -143.69 | 1932.81
| 8817 | 90 | 89.161 | 6002.6 | -142.23 | 2032.8
| 8917 | 90 | 89.161 | 6002.6 | -140.77 | 2132.79
| 9017 | 90 | 89.161 | 6002.6 | -139.3 | 2232.78
| 9117 | 90 | 89.161 | 6002.6 | -137.84 | 2332.77
| 9217 | 90 | 89.161 | 6002.6 | -136.37 | 2432.76
| 9317 | 90 | 89.161 | 6002.6 | -134.91 | 2532.75
| 9417 | 90 | 89.161 | 6002.6 | -133.45 | 2632.74
| 9517 | 90 | 89.161 | 6002.6 | -131.98 | 2732.73
| 9617 | 90 | 89.161 | 6002.6 | -130.52 | 2832.72
| 9717 | 90 | 89.161 | 6002.6 | -129.05 | 2932.71
| 9817 | 90 | 89.161 | 6002.6 | -127.59 | 3032.69
| 9917 | 90 | 89.161 | 6002.6 | -126.12 | 3132.68
| 10017 | 90 | 89.161 | 6002.6 | -124.66 | 3232.67
| 10117 | 90 | 89.161 | 6002.6 | -123.2 | 3332.66
| 10217 | 90 | 89.161 | 6002.6 | -121.73 | 3432.65
| 10317 | 90 | 89.161 | 6002.6 | -120.27 | 3532.64
| 10417 | 90 | 89.161 | 6002.6 | -118.8 | 3632.63
| 10517 | 90 | 89.161 | 6002.6 | -117.34 | 3732.62
| 10617 | 90 | 89.161 | 6002.6 | -115.88 | 3832.61
| 10717 | 90 | 89.161 | 6002.6 | -114.41 | 3932.6
| 10817 | 90 | 89.161 | 6002.6 | -112.95 | 4032.59
| 10917 | 90 | 89.161 | 6002.6 | -111.48 | 4132.58
| 11017 | 90 | 89.161 | 6002.6 | -110.02 | 4232.57
| 11117 | 90 | 89.161 | 6002.6 | -108.56 | 4332.56
| 11217 | 90 | 89.161 | 6002.6 | -107.09 | 4432.54
| 11273.6 | 90 | 89.161 | 6002.6 | -106.26 | 4489.13

## Lookup (hidden)
North Reference | RetunValue | Grid Type | ReturnValue | Deviation Indicator | ReturnValue
| 3 |  | 5 |  | 4
True |  | SPCS-Colorado Central-NAD27 |  | Directional
Grid |  | SPCS-Colorado Central-NAD83 |  | High Angle
|  | SPCS-Colorado North-NAD27 |  | Horizontal
SPCS-Colorado North-NAD83
SPCS-Colorado South-NAD27
SPCS-Colorado South-NAD83
UTM-Zone 12 NAD27
UTM-Zone 12 NAD83
UTM-Zone 13 NAD27
UTM-Zone 13 NAD83