## Data
Header Information | measured depth (ft) | inclination (°) | azimuth (°) | true vertical depth (ft) | northing +N/-S (ft) | easting +E/-W (ft)
Operator Name | 0 | 0 | 224.917 | 0 | 0 | 0
Bonanza Creek Operating CO LLC | 17 | 0 | 224.917 | 17 | 0 | 0
Operator Number | 117 | 0 | 224.917 | 117 | 0 | 0
8960 | 217 | 0 | 224.917 | 217 | 0 | 0
Well Name and Number | 317 | 0 | 224.917 | 317 | 0 | 0
STATE PRONGHORN FEDERAL D14-X44-30HNB | 417 | 0 | 224.917 | 417 | 0 | 0
API Number (if available) | 517 | 0 | 224.917 | 517 | 0 | 0
| 617 | 0 | 224.917 | 617 | 0 | 0
Location: QQ SEC TWP RGE | 717 | 0 | 224.917 | 717 | 0 | 0
NWSE Sec 30 T5N R61W | 817 | 0 | 224.917 | 817 | 0 | 0
Citing Type: Planned or Actual | 917 | 0 | 224.917 | 917 | 0 | 0
Planned | 1017 | 0 | 224.917 | 1017 | 0 | 0
Deviation Indicator | 1117 | 0 | 224.917 | 1117 | 0 | 0
Horizontal | 1217 | 0 | 224.917 | 1217 | 0 | 0
North Reference | 1317 | 0 | 224.917 | 1317 | 0 | 0
Grid | 1417 | 0 | 224.917 | 1417 | 0 | 0
Grid Type | 1517 | 0 | 224.917 | 1517 | 0 | 0
SPCS-Colorado North-NAD83 | 1600 | 0 | 224.917 | 1600 | 0 | 0
| 1617 | 0.34 | 224.917 | 1617 | -0.04 | -0.04
| 1717 | 2.34 | 224.917 | 1716.97 | -1.69 | -1.69
| 1817 | 4.34 | 224.917 | 1816.79 | -5.82 | -5.8
| 1917 | 6.34 | 224.917 | 1916.35 | -12.41 | -12.37
| 2017 | 8.34 | 224.917 | 2015.53 | -21.45 | -21.39
| 2117 | 10.34 | 224.917 | 2114.2 | -32.95 | -32.85
| 2217 | 12.34 | 224.917 | 2212.24 | -46.87 | -46.73
| 2317 | 14.34 | 224.917 | 2309.54 | -63.21 | -63.02
| 2417 | 16.34 | 224.917 | 2405.97 | -81.94 | -81.7
| 2517 | 18.34 | 224.917 | 2501.42 | -103.04 | -102.75
| 2617 | 20.34 | 224.917 | 2595.77 | -126.49 | -126.13
| 2706.69 | 22.134 | 224.917 | 2679.37 | -149.5 | -149.07
| 2717 | 22.134 | 224.917 | 2688.92 | -152.25 | -151.81
| 2817 | 22.134 | 224.917 | 2781.55 | -178.93 | -178.41
| 2917 | 22.134 | 224.917 | 2874.18 | -205.61 | -205.02
| 3017 | 22.134 | 224.917 | 2966.81 | -232.29 | -231.62
| 3117 | 22.134 | 224.917 | 3059.44 | -258.97 | -258.22
| 3217 | 22.134 | 224.917 | 3152.07 | -285.65 | -284.83
| 3317 | 22.134 | 224.917 | 3244.7 | -312.33 | -311.43
| 3417 | 22.134 | 224.917 | 3337.33 | -339.01 | -338.03
| 3517 | 22.134 | 224.917 | 3429.96 | -365.69 | -364.64
| 3617 | 22.134 | 224.917 | 3522.59 | -392.37 | -391.24
| 3717 | 22.134 | 224.917 | 3615.22 | -419.05 | -417.84
| 3817 | 22.134 | 224.917 | 3707.86 | -445.73 | -444.45
| 3917 | 22.134 | 224.917 | 3800.49 | -472.41 | -471.05
| 4017 | 22.134 | 224.917 | 3893.12 | -499.09 | -497.65
| 4117 | 22.134 | 224.917 | 3985.75 | -525.77 | -524.26
| 4217 | 22.134 | 224.917 | 4078.38 | -552.45 | -550.86
| 4317 | 22.134 | 224.917 | 4171.01 | -579.13 | -577.46
| 4417 | 22.134 | 224.917 | 4263.64 | -605.81 | -604.06
| 4517 | 22.134 | 224.917 | 4356.27 | -632.49 | -630.67
| 4617 | 22.134 | 224.917 | 4448.9 | -659.17 | -657.27
| 4717 | 22.134 | 224.917 | 4541.53 | -685.85 | -683.87
| 4817 | 22.134 | 224.917 | 4634.16 | -712.53 | -710.48
| 4917 | 22.134 | 224.917 | 4726.79 | -739.21 | -737.08
| 5017 | 22.134 | 224.917 | 4819.42 | -765.89 | -763.68
| 5117 | 22.134 | 224.917 | 4912.05 | -792.57 | -790.29
| 5217 | 22.134 | 224.917 | 5004.68 | -819.26 | -816.89
| 5317 | 22.134 | 224.917 | 5097.31 | -845.94 | -843.49
| 5417 | 22.134 | 224.917 | 5189.94 | -872.62 | -870.1
| 5517 | 22.134 | 224.917 | 5282.58 | -899.3 | -896.7
| 5535.01 | 22.134 | 224.917 | 5299.26 | -904.1 | -901.49
| 5617 | 17.329 | 205.007 | 5376.5 | -926.14 | -917.59
| 5717 | 15.701 | 169.747 | 5472.61 | -953.02 | -921.48
| 5817 | 19.693 | 139.065 | 5568.06 | -979.13 | -908
| 5917 | 26.909 | 121.298 | 5659.95 | -1003.68 | -877.55
| 6017 | 35.427 | 111.081 | 5745.5 | -1025.92 | -831.05
| 6117 | 44.503 | 104.504 | 5822.1 | -1045.17 | -769.92
| 6217 | 53.849 | 99.788 | 5887.42 | -1060.85 | -696.02
| 6317 | 63.341 | 96.091 | 5939.48 | -1072.48 | -611.59
| 6417 | 72.913 | 92.968 | 5976.7 | -1079.72 | -519.19
| 6517 | 82.529 | 90.154 | 5997.95 | -1082.33 | -421.64
| 6594.57 | 90 | 88.063 | 6003 | -1081.12 | -344.31
| 6617 | 90 | 88.063 | 6003 | -1080.37 | -321.89
| 6717 | 90 | 88.063 | 6003 | -1076.99 | -221.94
| 6817 | 90 | 88.063 | 6003 | -1073.61 | -122
| 6917 | 90 | 88.063 | 6003 | -1070.23 | -22.06
| 7017 | 90 | 88.063 | 6003 | -1066.85 | 77.89
| 7117 | 90 | 88.063 | 6003 | -1063.47 | 177.83
| 7217 | 90 | 88.063 | 6003 | -1060.09 | 277.77
| 7317 | 90 | 88.063 | 6003 | -1056.71 | 377.71
| 7417 | 90 | 88.063 | 6003 | -1053.33 | 477.66
| 7517 | 90 | 88.063 | 6003 | -1049.95 | 577.6
| 7617 | 90 | 88.063 | 6003 | -1046.57 | 677.54
| 7717 | 90 | 88.063 | 6003 | -1043.19 | 777.49
| 7817 | 90 | 88.063 | 6003 | -1039.81 | 877.43
| 7917 | 90 | 88.063 | 6003 | -1036.43 | 977.37
| 8017 | 90 | 88.063 | 6003 | -1033.05 | 1077.31
| 8117 | 90 | 88.063 | 6003 | -1029.67 | 1177.26
| 8217 | 90 | 88.063 | 6003 | -1026.3 | 1277.2
| 8317 | 90 | 88.063 | 6003 | -1022.92 | 1377.14
| 8417 | 90 | 88.063 | 6003 | -1019.54 | 1477.09
| 8517 | 90 | 88.063 | 6003 | -1016.16 | 1577.03
| 8617 | 90 | 88.063 | 6003 | -1012.78 | 1676.97
| 8717 | 90 | 88.063 | 6003 | -1009.4 | 1776.91
| 8817 | 90 | 88.063 | 6003 | -1006.02 | 1876.86
| 8917 | 90 | 88.063 | 6003 | -1002.64 | 1976.8
| 9017 | 90 | 88.063 | 6003 | -999.26 | 2076.74
| 9117 | 90 | 88.063 | 6003 | -995.88 | 2176.69
| 9217 | 90 | 88.063 | 6003 | -992.5 | 2276.63
| 9317 | 90 | 88.063 | 6003 | -989.12 | 2376.57
| 9417 | 90 | 88.063 | 6003 | -985.74 | 2476.51
| 9517 | 90 | 88.063 | 6003 | -982.36 | 2576.46
| 9617 | 90 | 88.063 | 6003 | -978.98 | 2676.4
| 9717 | 90 | 88.063 | 6003 | -975.6 | 2776.34
| 9817 | 90 | 88.063 | 6003 | -972.22 | 2876.29
| 9917 | 90 | 88.063 | 6003 | -968.84 | 2976.23
| 10017 | 90 | 88.063 | 6003 | -965.47 | 3076.17
| 10117 | 90 | 88.063 | 6003 | -962.09 | 3176.11
| 10217 | 90 | 88.063 | 6003 | -958.71 | 3276.06
| 10317 | 90 | 88.063 | 6003 | -955.33 | 3376
| 10417 | 90 | 88.063 | 6003 | -951.95 | 3475.94
| 10517 | 90 | 88.063 | 6003 | -948.57 | 3575.89
| 10617 | 90 | 88.063 | 6003 | -945.19 | 3675.83
| 10717 | 90 | 88.063 | 6003 | -941.81 | 3775.77
| 10817 | 90 | 88.063 | 6003 | -938.43 | 3875.71
| 10917 | 90 | 88.063 | 6003 | -935.05 | 3975.66
| 11017 | 90 | 88.063 | 6003 | -931.67 | 4075.6
| 11117 | 90 | 88.063 | 6003 | -928.29 | 4175.54
| 11217 | 90 | 88.063 | 6003 | -924.91 | 4275.49
| 11317 | 90 | 88.063 | 6003 | -921.53 | 4375.43
| 11417 | 90 | 88.063 | 6003 | -918.15 | 4475.37
| 11444.78 | 90 | 88.063 | 6003 | -917.21 | 4503.14

## Lookup (hidden)
North Reference | RetunValue | Grid Type | ReturnValue | Deviation Indicator | ReturnValue
| 3 |  | 5 |  | 4
True |  | SPCS-Colorado Central-NAD27 |  | Directional
Grid |  | SPCS-Colorado Central-NAD83 |  | High Angle
|  | SPCS-Colorado North-NAD27 |  | Horizontal
SPCS-Colorado North-NAD83
SPCS-Colorado South-NAD27
SPCS-Colorado South-NAD83
UTM-Zone 12 NAD27
UTM-Zone 12 NAD83
UTM-Zone 13 NAD27
UTM-Zone 13 NAD83