## Data
Header Information | measured depth (ft) | inclination (°) | azimuth (°) | true vertical depth (ft) | northing +N/-S (ft) | easting +E/-W (ft)
Operator Name | 0 | 0 | 196.128 | 0 | 0 | 0
Bonanza Creek Operating CO LLC | 17 | 0 | 196.128 | 17 | 0 | 0
Operator Number | 117 | 0 | 196.128 | 117 | 0 | 0
8960 | 217 | 0 | 196.128 | 217 | 0 | 0
Well Name and Number | 317 | 0 | 196.128 | 317 | 0 | 0
Pronghorn A-E-31HNB | 417 | 0 | 196.128 | 417 | 0 | 0
API Number (if available) | 517 | 0 | 196.128 | 517 | 0 | 0
| 617 | 0 | 196.128 | 617 | 0 | 0
Location: QQ SEC TWP RGE | 717 | 0 | 196.128 | 717 | 0 | 0
NWSE Sec 30 T5N R61W | 817 | 0 | 196.128 | 817 | 0 | 0
Citing Type: Planned or Actual | 917 | 0 | 196.128 | 917 | 0 | 0
Planned | 1017 | 0 | 196.128 | 1017 | 0 | 0
Deviation Indicator | 1117 | 0 | 196.128 | 1117 | 0 | 0
Horizontal | 1217 | 0 | 196.128 | 1217 | 0 | 0
North Reference | 1317 | 0 | 196.128 | 1317 | 0 | 0
Grid | 1417 | 0 | 196.128 | 1417 | 0 | 0
Grid Type | 1517 | 0 | 196.128 | 1517 | 0 | 0
SPCS-Colorado North-NAD83 | 1600 | 0 | 196.128 | 1600 | 0 | 0
| 1617 | 0.34 | 196.128 | 1617 | -0.05 | -0.01
| 1717 | 2.34 | 196.128 | 1716.97 | -2.29 | -0.66
| 1817 | 4.34 | 196.128 | 1816.79 | -7.89 | -2.28
| 1917 | 6.34 | 196.128 | 1916.35 | -16.83 | -4.87
| 2017 | 8.34 | 196.128 | 2015.53 | -29.1 | -8.42
| 2117 | 10.34 | 196.128 | 2114.2 | -44.69 | -12.92
| 2217 | 12.34 | 196.128 | 2212.24 | -63.58 | -18.39
| 2317 | 14.34 | 196.128 | 2309.54 | -85.75 | -24.79
| 2417 | 16.34 | 196.128 | 2405.97 | -111.16 | -32.14
| 2517 | 18.34 | 196.128 | 2501.42 | -139.79 | -40.42
| 2617 | 20.34 | 196.128 | 2595.77 | -171.6 | -49.62
| 2717 | 22.34 | 196.128 | 2688.91 | -206.56 | -59.73
| 2817 | 24.34 | 196.128 | 2780.72 | -244.61 | -70.73
| 2917 | 26.34 | 196.128 | 2871.1 | -285.73 | -82.62
| 3017 | 28.34 | 196.128 | 2959.92 | -329.84 | -95.38
| 3117 | 30.34 | 196.128 | 3047.09 | -376.91 | -108.99
| 3169.34 | 31.387 | 196.128 | 3092.02 | -402.7 | -116.45
| 3217 | 31.387 | 196.128 | 3132.71 | -426.55 | -123.34
| 3317 | 31.387 | 196.128 | 3218.07 | -476.58 | -137.81
| 3417 | 31.387 | 196.128 | 3303.44 | -526.61 | -152.28
| 3517 | 31.387 | 196.128 | 3388.81 | -576.64 | -166.75
| 3617 | 31.387 | 196.128 | 3474.17 | -626.67 | -181.21
| 3717 | 31.387 | 196.128 | 3559.54 | -676.71 | -195.68
| 3817 | 31.387 | 196.128 | 3644.91 | -726.74 | -210.15
| 3917 | 31.387 | 196.128 | 3730.28 | -776.77 | -224.61
| 4017 | 31.387 | 196.128 | 3815.64 | -826.8 | -239.08
| 4117 | 31.387 | 196.128 | 3901.01 | -876.83 | -253.55
| 4217 | 31.387 | 196.128 | 3986.38 | -926.86 | -268.02
| 4317 | 31.387 | 196.128 | 4071.74 | -976.9 | -282.48
| 4417 | 31.387 | 196.128 | 4157.11 | -1026.93 | -296.95
| 4517 | 31.387 | 196.128 | 4242.48 | -1076.96 | -311.42
| 4617 | 31.387 | 196.128 | 4327.85 | -1126.99 | -325.89
| 4717 | 31.387 | 196.128 | 4413.21 | -1177.02 | -340.35
| 4817 | 31.387 | 196.128 | 4498.58 | -1227.05 | -354.82
| 4917 | 31.387 | 196.128 | 4583.95 | -1277.08 | -369.29
| 5017 | 31.387 | 196.128 | 4669.31 | -1327.12 | -383.76
| 5117 | 31.387 | 196.128 | 4754.68 | -1377.15 | -398.22
| 5217 | 31.387 | 196.128 | 4840.05 | -1427.18 | -412.69
| 5317 | 31.387 | 196.128 | 4925.41 | -1477.21 | -427.16
| 5417 | 31.387 | 196.128 | 5010.78 | -1527.24 | -441.63
| 5517 | 31.387 | 196.128 | 5096.15 | -1577.27 | -456.09
| 5617 | 31.387 | 196.128 | 5181.52 | -1627.3 | -470.56
| 5717 | 31.387 | 196.128 | 5266.88 | -1677.34 | -485.03
| 5817 | 31.387 | 196.128 | 5352.25 | -1727.37 | -499.49
| 5917 | 31.387 | 196.128 | 5437.62 | -1777.4 | -513.96
| 6017 | 31.387 | 196.128 | 5522.98 | -1827.43 | -528.43
| 6117 | 31.387 | 196.128 | 5608.35 | -1877.46 | -542.9
| 6217 | 31.387 | 196.128 | 5693.72 | -1927.49 | -557.36
| 6248.39 | 31.387 | 196.128 | 5720.51 | -1943.2 | -561.91
| 6317 | 37.923 | 192.441 | 5776.93 | -1981 | -571.42
| 6417 | 47.592 | 188.661 | 5850.28 | -2047.67 | -583.63
| 6517 | 57.351 | 185.902 | 5911.13 | -2126.24 | -593.55
| 6617 | 67.159 | 183.693 | 5957.63 | -2214.33 | -600.86
| 6717 | 76.993 | 181.783 | 5988.37 | -2309.24 | -605.36
| 6817 | 86.84 | 180.021 | 6002.42 | -2408.11 | -606.9
| 6849.08 | 90 | 179.468 | 6003.3 | -2440.18 | -606.75
| 6917 | 90 | 179.468 | 6003.3 | -2508.09 | -606.12
| 7017 | 90 | 179.468 | 6003.3 | -2608.09 | -605.19
| 7117 | 90 | 179.468 | 6003.3 | -2708.08 | -604.26
| 7217 | 90 | 179.468 | 6003.3 | -2808.08 | -603.33
| 7317 | 90 | 179.468 | 6003.3 | -2908.08 | -602.4
| 7417 | 90 | 179.468 | 6003.3 | -3008.07 | -601.48
| 7517 | 90 | 179.468 | 6003.3 | -3108.07 | -600.55
| 7617 | 90 | 179.468 | 6003.3 | -3208.06 | -599.62
| 7717 | 90 | 179.468 | 6003.3 | -3308.06 | -598.69
| 7817 | 90 | 179.468 | 6003.3 | -3408.05 | -597.76
| 7917 | 90 | 179.468 | 6003.3 | -3508.05 | -596.83
| 8017 | 90 | 179.468 | 6003.3 | -3608.05 | -595.9
| 8117 | 90 | 179.468 | 6003.3 | -3708.04 | -594.97
| 8217 | 90 | 179.468 | 6003.3 | -3808.04 | -594.04
| 8317 | 90 | 179.468 | 6003.3 | -3908.03 | -593.11
| 8417 | 90 | 179.468 | 6003.3 | -4008.03 | -592.19
| 8517 | 90 | 179.468 | 6003.3 | -4108.02 | -591.26
| 8617 | 90 | 179.468 | 6003.3 | -4208.02 | -590.33
| 8717 | 90 | 179.468 | 6003.3 | -4308.02 | -589.4
| 8817 | 90 | 179.468 | 6003.3 | -4408.01 | -588.47
| 8917 | 90 | 179.468 | 6003.3 | -4508.01 | -587.54
| 9017 | 90 | 179.468 | 6003.3 | -4608 | -586.61
| 9117 | 90 | 179.468 | 6003.3 | -4708 | -585.68
| 9217 | 90 | 179.468 | 6003.3 | -4807.99 | -584.75
| 9317 | 90 | 179.468 | 6003.3 | -4907.99 | -583.82
| 9417 | 90 | 179.468 | 6003.3 | -5007.99 | -582.89
| 9517 | 90 | 179.468 | 6003.3 | -5107.98 | -581.97
| 9617 | 90 | 179.468 | 6003.3 | -5207.98 | -581.04
| 9717 | 90 | 179.468 | 6003.3 | -5307.97 | -580.11
| 9817 | 90 | 179.468 | 6003.3 | -5407.97 | -579.18
| 9917 | 90 | 179.468 | 6003.3 | -5507.96 | -578.25
| 10017 | 90 | 179.468 | 6003.3 | -5607.96 | -577.32
| 10117 | 90 | 179.468 | 6003.3 | -5707.96 | -576.39
| 10217 | 90 | 179.468 | 6003.3 | -5807.95 | -575.46
| 10317 | 90 | 179.468 | 6003.3 | -5907.95 | -574.53
| 10417 | 90 | 179.468 | 6003.3 | -6007.94 | -573.6
| 10517 | 90 | 179.468 | 6003.3 | -6107.94 | -572.67
| 10617 | 90 | 179.468 | 6003.3 | -6207.93 | -571.75
| 10717 | 90 | 179.468 | 6003.3 | -6307.93 | -570.82
| 10817 | 90 | 179.468 | 6003.3 | -6407.93 | -569.89
| 10917 | 90 | 179.468 | 6003.3 | -6507.92 | -568.96
| 11017 | 90 | 179.468 | 6003.3 | -6607.92 | -568.03
| 11117 | 90 | 179.468 | 6003.3 | -6707.91 | -567.1
| 11217 | 90 | 179.468 | 6003.3 | -6807.91 | -566.17
| 11317 | 90 | 179.468 | 6003.3 | -6907.9 | -565.24
| 11417 | 90 | 179.468 | 6003.3 | -7007.9 | -564.31
| 11517 | 90 | 179.468 | 6003.3 | -7107.89 | -563.38
| 11617 | 90 | 179.468 | 6003.3 | -7207.89 | -562.45
| 11669.43 | 90 | 179.468 | 6003.3 | -7260.32 | -561.97

## Lookup (hidden)
North Reference | RetunValue | Grid Type | ReturnValue | Deviation Indicator | ReturnValue
| 3 |  | 5 |  | 4
True |  | SPCS-Colorado Central-NAD27 |  | Directional
Grid |  | SPCS-Colorado Central-NAD83 |  | High Angle
|  | SPCS-Colorado North-NAD27 |  | Horizontal
SPCS-Colorado North-NAD83
SPCS-Colorado South-NAD27
SPCS-Colorado South-NAD83
UTM-Zone 12 NAD27
UTM-Zone 12 NAD83
UTM-Zone 13 NAD27
UTM-Zone 13 NAD83