## Data
Header Information | measured depth (ft) | inclination (°) | azimuth (°) | true vertical depth (ft) | northing +N/-S (ft) | easting +E/-W (ft)
Operator Name | 0 | 0 | 173.02 | 0 | 0 | 0
Bonanza Creek Operating CO LLC | 17 | 0 | 173.02 | 17 | 0 | 0
Operator Number | 117 | 0 | 173.02 | 117 | 0 | 0
8960 | 217 | 0 | 173.02 | 217 | 0 | 0
Well Name and Number | 317 | 0 | 173.02 | 317 | 0 | 0
PRONGHORN FEDERAL F11-J14-31HNB | 417 | 0 | 173.02 | 417 | 0 | 0
API Number (if available) | 517 | 0 | 173.02 | 517 | 0 | 0
| 617 | 0 | 173.02 | 617 | 0 | 0
Location: QQ SEC TWP RGE | 717 | 0 | 173.02 | 717 | 0 | 0
NWSW Sec 30 T5N R61W | 817 | 0 | 173.02 | 817 | 0 | 0
Citing Type: Planned or Actual | 917 | 0 | 173.02 | 917 | 0 | 0
Planned | 1017 | 0 | 173.02 | 1017 | 0 | 0
Deviation Indicator | 1117 | 0 | 173.02 | 1117 | 0 | 0
Horizontal | 1217 | 0 | 173.02 | 1217 | 0 | 0
North Reference | 1317 | 0 | 173.02 | 1317 | 0 | 0
Grid | 1417 | 0 | 173.02 | 1417 | 0 | 0
Grid Type | 1517 | 0 | 173.02 | 1517 | 0 | 0
SPCS-Colorado North-NAD83 | 1600 | 0 | 173.02 | 1600 | 0 | 0
| 1617 | 0.34 | 173.02 | 1617 | -0.05 | 0.01
| 1717 | 2.34 | 173.02 | 1716.97 | -2.37 | 0.29
| 1817 | 4.34 | 173.02 | 1816.79 | -8.15 | 1
| 1917 | 6.34 | 173.02 | 1916.35 | -17.39 | 2.13
| 2017 | 8.34 | 173.02 | 2015.53 | -30.07 | 3.68
| 2117 | 10.34 | 173.02 | 2114.2 | -46.18 | 5.65
| 2217 | 12.34 | 173.02 | 2212.24 | -65.7 | 8.04
| 2317 | 14.34 | 173.02 | 2309.54 | -88.6 | 10.85
| 2417 | 16.34 | 173.02 | 2405.97 | -114.85 | 14.06
| 2517 | 18.34 | 173.02 | 2501.42 | -144.44 | 17.68
| 2617 | 20.34 | 173.02 | 2595.77 | -177.31 | 21.71
| 2717 | 22.34 | 173.02 | 2688.91 | -213.42 | 26.13
| 2817 | 24.34 | 173.02 | 2780.72 | -252.75 | 30.94
| 2917 | 26.34 | 173.02 | 2871.1 | -295.23 | 36.14
| 3017 | 28.34 | 173.02 | 2959.92 | -340.81 | 41.72
| 3089.92 | 29.798 | 173.02 | 3023.66 | -375.98 | 46.03
| 3117 | 29.798 | 173.02 | 3047.16 | -389.34 | 47.66
| 3217 | 29.798 | 173.02 | 3133.93 | -438.66 | 53.7
| 3317 | 29.798 | 173.02 | 3220.71 | -487.99 | 59.74
| 3417 | 29.798 | 173.02 | 3307.49 | -537.32 | 65.78
| 3517 | 29.798 | 173.02 | 3394.27 | -586.64 | 71.82
| 3617 | 29.798 | 173.02 | 3481.05 | -635.97 | 77.86
| 3717 | 29.798 | 173.02 | 3567.82 | -685.3 | 83.9
| 3817 | 29.798 | 173.02 | 3654.6 | -734.62 | 89.93
| 3917 | 29.798 | 173.02 | 3741.38 | -783.95 | 95.97
| 4017 | 29.798 | 173.02 | 3828.16 | -833.28 | 102.01
| 4117 | 29.798 | 173.02 | 3914.93 | -882.6 | 108.05
| 4217 | 29.798 | 173.02 | 4001.71 | -931.93 | 114.09
| 4317 | 29.798 | 173.02 | 4088.49 | -981.26 | 120.13
| 4417 | 29.798 | 173.02 | 4175.27 | -1030.58 | 126.17
| 4517 | 29.798 | 173.02 | 4262.05 | -1079.91 | 132.2
| 4617 | 29.798 | 173.02 | 4348.82 | -1129.24 | 138.24
| 4717 | 29.798 | 173.02 | 4435.6 | -1178.56 | 144.28
| 4817 | 29.798 | 173.02 | 4522.38 | -1227.89 | 150.32
| 4917 | 29.798 | 173.02 | 4609.16 | -1277.22 | 156.36
| 5017 | 29.798 | 173.02 | 4695.94 | -1326.54 | 162.4
| 5117 | 29.798 | 173.02 | 4782.71 | -1375.87 | 168.44
| 5217 | 29.798 | 173.02 | 4869.49 | -1425.2 | 174.48
| 5317 | 29.798 | 173.02 | 4956.27 | -1474.52 | 180.51
| 5417 | 29.798 | 173.02 | 5043.05 | -1523.85 | 186.55
| 5517 | 29.798 | 173.02 | 5129.83 | -1573.18 | 192.59
| 5617 | 29.798 | 173.02 | 5216.6 | -1622.5 | 198.63
| 5717 | 29.798 | 173.02 | 5303.38 | -1671.83 | 204.67
| 5817 | 29.798 | 173.02 | 5390.16 | -1721.16 | 210.71
| 5917 | 29.798 | 173.02 | 5476.94 | -1770.48 | 216.75
| 6017 | 29.798 | 173.02 | 5563.72 | -1819.81 | 222.79
| 6117 | 29.798 | 173.02 | 5650.49 | -1869.14 | 228.82
| 6191.44 | 29.798 | 173.02 | 5715.09 | -1905.86 | 233.32
| 6217 | 32.344 | 173.449 | 5736.98 | -1918.95 | 234.87
| 6317 | 42.317 | 174.682 | 5816.4 | -1979.2 | 241.06
| 6417 | 52.298 | 175.515 | 5884.12 | -2052.34 | 247.29
| 6517 | 62.284 | 176.149 | 5938.09 | -2136.16 | 253.37
| 6617 | 72.272 | 176.676 | 5976.66 | -2228.1 | 259.12
| 6717 | 82.262 | 177.146 | 5998.68 | -2325.37 | 264.36
| 6794.46 | 90 | 177.494 | 6003.9 | -2402.51 | 267.97
| 6817 | 90 | 177.494 | 6003.9 | -2425.03 | 268.96
| 6917 | 90 | 177.494 | 6003.9 | -2524.94 | 273.33
| 7017 | 90 | 177.494 | 6003.9 | -2624.84 | 277.7
| 7117 | 90 | 177.494 | 6003.9 | -2724.75 | 282.08
| 7217 | 90 | 177.494 | 6003.9 | -2824.65 | 286.45
| 7317 | 90 | 177.494 | 6003.9 | -2924.56 | 290.82
| 7417 | 90 | 177.494 | 6003.9 | -3024.46 | 295.19
| 7517 | 90 | 177.494 | 6003.9 | -3124.36 | 299.57
| 7617 | 90 | 177.494 | 6003.9 | -3224.27 | 303.94
| 7717 | 90 | 177.494 | 6003.9 | -3324.17 | 308.31
| 7817 | 90 | 177.494 | 6003.9 | -3424.08 | 312.69
| 7917 | 90 | 177.494 | 6003.9 | -3523.98 | 317.06
| 8017 | 90 | 177.494 | 6003.9 | -3623.89 | 321.43
| 8117 | 90 | 177.494 | 6003.9 | -3723.79 | 325.81
| 8217 | 90 | 177.494 | 6003.9 | -3823.69 | 330.18
| 8317 | 90 | 177.494 | 6003.9 | -3923.6 | 334.55
| 8417 | 90 | 177.494 | 6003.9 | -4023.5 | 338.93
| 8517 | 90 | 177.494 | 6003.9 | -4123.41 | 343.3
| 8617 | 90 | 177.494 | 6003.9 | -4223.31 | 347.67
| 8717 | 90 | 177.494 | 6003.9 | -4323.22 | 352.04
| 8817 | 90 | 177.494 | 6003.9 | -4423.12 | 356.42
| 8917 | 90 | 177.494 | 6003.9 | -4523.02 | 360.79
| 9017 | 90 | 177.494 | 6003.9 | -4622.93 | 365.16
| 9117 | 90 | 177.494 | 6003.9 | -4722.83 | 369.54
| 9217 | 90 | 177.494 | 6003.9 | -4822.74 | 373.91
| 9317 | 90 | 177.494 | 6003.9 | -4922.64 | 378.28
| 9417 | 90 | 177.494 | 6003.9 | -5022.55 | 382.66
| 9517 | 90 | 177.494 | 6003.9 | -5122.45 | 387.03
| 9617 | 90 | 177.494 | 6003.9 | -5222.35 | 391.4
| 9717 | 90 | 177.494 | 6003.9 | -5322.26 | 395.78
| 9817 | 90 | 177.494 | 6003.9 | -5422.16 | 400.15
| 9917 | 90 | 177.494 | 6003.9 | -5522.07 | 404.52
| 10017 | 90 | 177.494 | 6003.9 | -5621.97 | 408.89
| 10117 | 90 | 177.494 | 6003.9 | -5721.88 | 413.27
| 10217 | 90 | 177.494 | 6003.9 | -5821.78 | 417.64
| 10317 | 90 | 177.494 | 6003.9 | -5921.69 | 422.01
| 10417 | 90 | 177.494 | 6003.9 | -6021.59 | 426.39
| 10517 | 90 | 177.494 | 6003.9 | -6121.49 | 430.76
| 10617 | 90 | 177.494 | 6003.9 | -6221.4 | 435.13
| 10717 | 90 | 177.494 | 6003.9 | -6321.3 | 439.51
| 10817 | 90 | 177.494 | 6003.9 | -6421.21 | 443.88
| 10917 | 90 | 177.494 | 6003.9 | -6521.11 | 448.25
| 11017 | 90 | 177.494 | 6003.9 | -6621.02 | 452.63
| 11117 | 90 | 177.494 | 6003.9 | -6720.92 | 457
| 11217 | 90 | 177.494 | 6003.9 | -6820.82 | 461.37
| 11317 | 90 | 177.494 | 6003.9 | -6920.73 | 465.74
| 11417 | 90 | 177.494 | 6003.9 | -7020.63 | 470.12
| 11517 | 90 | 177.494 | 6003.9 | -7120.54 | 474.49
| 11612.24 | 90 | 177.494 | 6003.9 | -7215.69 | 478.66

## Lookup (hidden)
North Reference | RetunValue | Grid Type | ReturnValue | Deviation Indicator | ReturnValue
| 3 |  | 5 |  | 4
True |  | SPCS-Colorado Central-NAD27 |  | Directional
Grid |  | SPCS-Colorado Central-NAD83 |  | High Angle
|  | SPCS-Colorado North-NAD27 |  | Horizontal
SPCS-Colorado North-NAD83
SPCS-Colorado South-NAD27
SPCS-Colorado South-NAD83
UTM-Zone 12 NAD27
UTM-Zone 12 NAD83
UTM-Zone 13 NAD27
UTM-Zone 13 NAD83