## Data
Header Information | measured depth (ft) | inclination (°) | azimuth (°) | true vertical depth (ft) | northing +N/-S (ft) | easting +E/-W (ft)
Operator Name | 0 | 0 | 149.731 | 0 | 0 | 0
Bonanza Creek Operating CO LLC | 17 | 0 | 149.731 | 17 | 0 | 0
Operator Number | 117 | 0 | 149.731 | 117 | 0 | 0
8960 | 217 | 0 | 149.731 | 217 | 0 | 0
Well Name and Number | 317 | 0 | 149.731 | 317 | 0 | 0
PRONGHORN FEDERAL F21-J24-31HNB | 417 | 0 | 149.731 | 417 | 0 | 0
API Number (if available) | 517 | 0 | 149.731 | 517 | 0 | 0
| 617 | 0 | 149.731 | 617 | 0 | 0
Location: QQ SEC TWP RGE | 717 | 0 | 149.731 | 717 | 0 | 0
Lot 3 Sec 30 T5N R61W | 817 | 0 | 149.731 | 817 | 0 | 0
Citing Type: Planned or Actual | 917 | 0 | 149.731 | 917 | 0 | 0
Planned | 1017 | 0 | 149.731 | 1017 | 0 | 0
Deviation Indicator | 1117 | 0 | 149.731 | 1117 | 0 | 0
Horizontal | 1217 | 0 | 149.731 | 1217 | 0 | 0
North Reference | 1317 | 0 | 149.731 | 1317 | 0 | 0
Grid | 1417 | 0 | 149.731 | 1417 | 0 | 0
Grid Type | 1517 | 0 | 149.731 | 1517 | 0 | 0
SPCS-Colorado North-NAD83 | 1600 | 0 | 149.731 | 1600 | 0 | 0
| 1617 | 0.34 | 149.731 | 1617 | -0.04 | 0.03
| 1717 | 2.34 | 149.731 | 1716.97 | -2.06 | 1.2
| 1817 | 4.34 | 149.731 | 1816.79 | -7.09 | 4.14
| 1917 | 6.34 | 149.731 | 1916.35 | -15.13 | 8.83
| 2017 | 8.34 | 149.731 | 2015.53 | -26.17 | 15.27
| 2117 | 10.34 | 149.731 | 2114.2 | -40.18 | 23.45
| 2217 | 12.34 | 149.731 | 2212.24 | -57.16 | 33.36
| 2317 | 14.34 | 149.731 | 2309.54 | -77.09 | 44.99
| 2417 | 16.34 | 149.731 | 2405.97 | -99.94 | 58.33
| 2517 | 18.34 | 149.731 | 2501.42 | -125.68 | 73.35
| 2617 | 20.34 | 149.731 | 2595.77 | -154.28 | 90.04
| 2717 | 22.34 | 149.731 | 2688.91 | -185.7 | 108.38
| 2817 | 24.34 | 149.731 | 2780.72 | -219.92 | 128.35
| 2917 | 26.34 | 149.731 | 2871.1 | -256.88 | 149.92
| 3017 | 28.34 | 149.731 | 2959.92 | -296.54 | 173.07
| 3117 | 30.34 | 149.731 | 3047.09 | -338.86 | 197.77
| 3217 | 32.34 | 149.731 | 3132.5 | -383.78 | 223.99
| 3279.33 | 33.587 | 149.731 | 3184.79 | -413.07 | 241.08
| 3317 | 33.587 | 149.731 | 3216.17 | -431.07 | 251.59
| 3417 | 33.587 | 149.731 | 3299.48 | -478.84 | 279.47
| 3517 | 33.587 | 149.731 | 3382.78 | -526.62 | 307.36
| 3617 | 33.587 | 149.731 | 3466.09 | -574.4 | 335.24
| 3717 | 33.587 | 149.731 | 3549.39 | -622.18 | 363.13
| 3817 | 33.587 | 149.731 | 3632.7 | -669.96 | 391.01
| 3917 | 33.587 | 149.731 | 3716 | -717.73 | 418.89
| 4017 | 33.587 | 149.731 | 3799.31 | -765.51 | 446.78
| 4117 | 33.587 | 149.731 | 3882.61 | -813.29 | 474.66
| 4217 | 33.587 | 149.731 | 3965.92 | -861.07 | 502.55
| 4317 | 33.587 | 149.731 | 4049.22 | -908.84 | 530.43
| 4417 | 33.587 | 149.731 | 4132.53 | -956.62 | 558.32
| 4517 | 33.587 | 149.731 | 4215.83 | -1004.4 | 586.2
| 4617 | 33.587 | 149.731 | 4299.14 | -1052.18 | 614.09
| 4717 | 33.587 | 149.731 | 4382.44 | -1099.96 | 641.97
| 4817 | 33.587 | 149.731 | 4465.75 | -1147.73 | 669.86
| 4917 | 33.587 | 149.731 | 4549.05 | -1195.51 | 697.74
| 5017 | 33.587 | 149.731 | 4632.36 | -1243.29 | 725.63
| 5117 | 33.587 | 149.731 | 4715.66 | -1291.07 | 753.51
| 5217 | 33.587 | 149.731 | 4798.97 | -1338.84 | 781.4
| 5317 | 33.587 | 149.731 | 4882.27 | -1386.62 | 809.28
| 5417 | 33.587 | 149.731 | 4965.58 | -1434.4 | 837.17
| 5517 | 33.587 | 149.731 | 5048.88 | -1482.18 | 865.05
| 5617 | 33.587 | 149.731 | 5132.19 | -1529.96 | 892.94
| 5717 | 33.587 | 149.731 | 5215.49 | -1577.73 | 920.82
| 5817 | 33.587 | 149.731 | 5298.8 | -1625.51 | 948.71
| 5917 | 33.587 | 149.731 | 5382.1 | -1673.29 | 976.59
| 6017 | 33.587 | 149.731 | 5465.41 | -1721.07 | 1004.48
| 6117 | 33.587 | 149.731 | 5548.71 | -1768.84 | 1032.36
| 6217 | 33.587 | 149.731 | 5632.02 | -1816.62 | 1060.25
| 6317 | 33.587 | 149.731 | 5715.32 | -1864.4 | 1088.13
| 6329.57 | 33.587 | 149.731 | 5725.79 | -1870.41 | 1091.64
| 6417 | 41.253 | 156.683 | 5795.21 | -1917.85 | 1115.28
| 6517 | 50.387 | 162.382 | 5864.86 | -1985.01 | 1140.05
| 6617 | 59.734 | 166.73 | 5922.08 | -2063.96 | 1161.68
| 6717 | 69.2 | 170.311 | 5965.15 | -2152.29 | 1179.5
| 6817 | 78.731 | 173.465 | 5992.75 | -2247.32 | 1192.98
| 6917 | 88.293 | 176.415 | 6004.03 | -2346.17 | 1201.71
| 6934.84 | 90 | 176.933 | 6004.3 | -2363.98 | 1202.75
| 7017 | 90 | 176.933 | 6004.3 | -2446.02 | 1207.14
| 7117 | 90 | 176.933 | 6004.3 | -2545.88 | 1212.49
| 7217 | 90 | 176.933 | 6004.3 | -2645.73 | 1217.84
| 7317 | 90 | 176.933 | 6004.3 | -2745.59 | 1223.19
| 7417 | 90 | 176.933 | 6004.3 | -2845.45 | 1228.54
| 7517 | 90 | 176.933 | 6004.3 | -2945.3 | 1233.89
| 7617 | 90 | 176.933 | 6004.3 | -3045.16 | 1239.24
| 7717 | 90 | 176.933 | 6004.3 | -3145.02 | 1244.59
| 7817 | 90 | 176.933 | 6004.3 | -3244.87 | 1249.94
| 7917 | 90 | 176.933 | 6004.3 | -3344.73 | 1255.29
| 8017 | 90 | 176.933 | 6004.3 | -3444.59 | 1260.64
| 8117 | 90 | 176.933 | 6004.3 | -3544.44 | 1265.99
| 8217 | 90 | 176.933 | 6004.3 | -3644.3 | 1271.34
| 8317 | 90 | 176.933 | 6004.3 | -3744.16 | 1276.69
| 8417 | 90 | 176.933 | 6004.3 | -3844.01 | 1282.04
| 8517 | 90 | 176.933 | 6004.3 | -3943.87 | 1287.39
| 8617 | 90 | 176.933 | 6004.3 | -4043.73 | 1292.75
| 8717 | 90 | 176.933 | 6004.3 | -4143.59 | 1298.1
| 8817 | 90 | 176.933 | 6004.3 | -4243.44 | 1303.45
| 8917 | 90 | 176.933 | 6004.3 | -4343.3 | 1308.8
| 9017 | 90 | 176.933 | 6004.3 | -4443.16 | 1314.15
| 9117 | 90 | 176.933 | 6004.3 | -4543.01 | 1319.5
| 9217 | 90 | 176.933 | 6004.3 | -4642.87 | 1324.85
| 9317 | 90 | 176.933 | 6004.3 | -4742.73 | 1330.2
| 9417 | 90 | 176.933 | 6004.3 | -4842.58 | 1335.55
| 9517 | 90 | 176.933 | 6004.3 | -4942.44 | 1340.9
| 9617 | 90 | 176.933 | 6004.3 | -5042.3 | 1346.25
| 9717 | 90 | 176.933 | 6004.3 | -5142.15 | 1351.6
| 9817 | 90 | 176.933 | 6004.3 | -5242.01 | 1356.95
| 9917 | 90 | 176.933 | 6004.3 | -5341.87 | 1362.3
| 10017 | 90 | 176.933 | 6004.3 | -5441.72 | 1367.65
| 10117 | 90 | 176.933 | 6004.3 | -5541.58 | 1373
| 10217 | 90 | 176.933 | 6004.3 | -5641.44 | 1378.35
| 10317 | 90 | 176.933 | 6004.3 | -5741.29 | 1383.7
| 10417 | 90 | 176.933 | 6004.3 | -5841.15 | 1389.05
| 10517 | 90 | 176.933 | 6004.3 | -5941.01 | 1394.4
| 10617 | 90 | 176.933 | 6004.3 | -6040.86 | 1399.75
| 10717 | 90 | 176.933 | 6004.3 | -6140.72 | 1405.1
| 10817 | 90 | 176.933 | 6004.3 | -6240.58 | 1410.45
| 10917 | 90 | 176.933 | 6004.3 | -6340.43 | 1415.8
| 11017 | 90 | 176.933 | 6004.3 | -6440.29 | 1421.15
| 11117 | 90 | 176.933 | 6004.3 | -6540.15 | 1426.5
| 11217 | 90 | 176.933 | 6004.3 | -6640 | 1431.85
| 11317 | 90 | 176.933 | 6004.3 | -6739.86 | 1437.2
| 11417 | 90 | 176.933 | 6004.3 | -6839.72 | 1442.55
| 11517 | 90 | 176.933 | 6004.3 | -6939.57 | 1447.9
| 11617 | 90 | 176.933 | 6004.3 | -7039.43 | 1453.25
| 11717 | 90 | 176.933 | 6004.3 | -7139.29 | 1458.6
| 11749.8 | 90 | 176.933 | 6004.3 | -7172.04 | 1460.36

## Lookup (hidden)
North Reference | RetunValue | Grid Type | ReturnValue | Deviation Indicator | ReturnValue
| 3 |  | 5 |  | 4
True |  | SPCS-Colorado Central-NAD27 |  | Directional
Grid |  | SPCS-Colorado Central-NAD83 |  | High Angle
|  | SPCS-Colorado North-NAD27 |  | Horizontal
SPCS-Colorado North-NAD83
SPCS-Colorado South-NAD27
SPCS-Colorado South-NAD83
UTM-Zone 12 NAD27
UTM-Zone 12 NAD83
UTM-Zone 13 NAD27
UTM-Zone 13 NAD83