## Data
Header Information | measured depth (ft) | inclination (°) | azimuth (°) | true vertical depth (ft) | northing +N/-S (ft) | easting +E/-W (ft)
Operator Name | 0 | 0 | 135.169 | 0 | 0 | 0
Bonanza Creek Operating CO LLC | 17 | 0 | 135.169 | 17 | 0 | 0
Operator Number | 117 | 0 | 135.169 | 117 | 0 | 0
8960 | 217 | 0 | 135.169 | 217 | 0 | 0
Well Name and Number | 317 | 0 | 135.169 | 317 | 0 | 0
STATE PRONGHORN FEDERAL K-O-31HNB | 417 | 0 | 135.169 | 417 | 0 | 0
API Number (if available) | 517 | 0 | 135.169 | 517 | 0 | 0
| 617 | 0 | 135.169 | 617 | 0 | 0
Location: QQ SEC TWP RGE | 717 | 0 | 135.169 | 717 | 0 | 0
Lot 3 Sec 30 T5N R61W | 817 | 0 | 135.169 | 817 | 0 | 0
Citing Type: Planned or Actual | 917 | 0 | 135.169 | 917 | 0 | 0
Planned | 1017 | 0 | 135.169 | 1017 | 0 | 0
Deviation Indicator | 1117 | 0 | 135.169 | 1117 | 0 | 0
Horizontal | 1217 | 0 | 135.169 | 1217 | 0 | 0
North Reference | 1317 | 0 | 135.169 | 1317 | 0 | 0
Grid | 1417 | 0 | 135.169 | 1417 | 0 | 0
Grid Type | 1517 | 0 | 135.169 | 1517 | 0 | 0
SPCS-Colorado North-NAD83 | 1600 | 0 | 135.169 | 1600 | 0 | 0
| 1617 | 0.34 | 135.169 | 1617 | -0.04 | 0.04
| 1717 | 2.34 | 135.169 | 1716.97 | -1.69 | 1.68
| 1817 | 4.34 | 135.169 | 1816.79 | -5.83 | 5.79
| 1917 | 6.34 | 135.169 | 1916.35 | -12.43 | 12.35
| 2017 | 8.34 | 135.169 | 2015.53 | -21.49 | 21.36
| 2117 | 10.34 | 135.169 | 2114.2 | -32.99 | 32.8
| 2217 | 12.34 | 135.169 | 2212.24 | -46.94 | 46.66
| 2317 | 14.34 | 135.169 | 2309.54 | -63.3 | 62.93
| 2417 | 16.34 | 135.169 | 2405.97 | -82.06 | 81.58
| 2517 | 18.34 | 135.169 | 2501.42 | -103.2 | 102.59
| 2617 | 20.34 | 135.169 | 2595.77 | -126.68 | 125.94
| 2717 | 22.34 | 135.169 | 2688.91 | -152.49 | 151.59
| 2817 | 24.34 | 135.169 | 2780.72 | -180.59 | 179.52
| 2917 | 26.34 | 135.169 | 2871.1 | -210.94 | 209.69
| 3017 | 28.34 | 135.169 | 2959.92 | -243.51 | 242.07
| 3117 | 30.34 | 135.169 | 3047.09 | -278.25 | 276.61
| 3217 | 32.34 | 135.169 | 3132.5 | -315.14 | 313.28
| 3317 | 34.34 | 135.169 | 3216.04 | -354.11 | 352.03
| 3417 | 36.34 | 135.169 | 3297.6 | -395.13 | 392.8
| 3517 | 38.34 | 135.169 | 3377.11 | -438.15 | 435.56
| 3596.65 | 39.933 | 135.169 | 3438.88 | -473.8 | 471.01
| 3617 | 39.933 | 135.169 | 3454.49 | -483.06 | 480.22
| 3717 | 39.933 | 135.169 | 3531.17 | -528.59 | 525.47
| 3817 | 39.933 | 135.169 | 3607.85 | -574.11 | 570.72
| 3917 | 39.933 | 135.169 | 3684.53 | -619.63 | 615.98
| 4017 | 39.933 | 135.169 | 3761.21 | -665.15 | 661.23
| 4117 | 39.933 | 135.169 | 3837.89 | -710.68 | 706.49
| 4217 | 39.933 | 135.169 | 3914.57 | -756.2 | 751.74
| 4317 | 39.933 | 135.169 | 3991.24 | -801.72 | 796.99
| 4417 | 39.933 | 135.169 | 4067.92 | -847.24 | 842.25
| 4517 | 39.933 | 135.169 | 4144.6 | -892.77 | 887.5
| 4617 | 39.933 | 135.169 | 4221.28 | -938.29 | 932.76
| 4717 | 39.933 | 135.169 | 4297.96 | -983.81 | 978.01
| 4817 | 39.933 | 135.169 | 4374.64 | -1029.33 | 1023.27
| 4917 | 39.933 | 135.169 | 4451.32 | -1074.86 | 1068.52
| 5017 | 39.933 | 135.169 | 4528 | -1120.38 | 1113.77
| 5117 | 39.933 | 135.169 | 4604.68 | -1165.9 | 1159.03
| 5217 | 39.933 | 135.169 | 4681.36 | -1211.42 | 1204.28
| 5317 | 39.933 | 135.169 | 4758.04 | -1256.95 | 1249.54
| 5417 | 39.933 | 135.169 | 4834.72 | -1302.47 | 1294.79
| 5517 | 39.933 | 135.169 | 4911.4 | -1347.99 | 1340.04
| 5617 | 39.933 | 135.169 | 4988.08 | -1393.51 | 1385.3
| 5717 | 39.933 | 135.169 | 5064.76 | -1439.04 | 1430.55
| 5817 | 39.933 | 135.169 | 5141.44 | -1484.56 | 1475.81
| 5917 | 39.933 | 135.169 | 5218.12 | -1530.08 | 1521.06
| 6017 | 39.933 | 135.169 | 5294.8 | -1575.6 | 1566.32
| 6117 | 39.933 | 135.169 | 5371.48 | -1621.13 | 1611.57
| 6217 | 39.933 | 135.169 | 5448.16 | -1666.65 | 1656.82
| 6317 | 39.933 | 135.169 | 5524.84 | -1712.17 | 1702.08
| 6417 | 39.933 | 135.169 | 5601.52 | -1757.69 | 1747.33
| 6517 | 39.933 | 135.169 | 5678.2 | -1803.22 | 1792.59
| 6611.36 | 39.933 | 135.169 | 5750.55 | -1846.17 | 1835.29
| 6617 | 40.322 | 135.803 | 5754.86 | -1848.76 | 1837.84
| 6717 | 47.7 | 145.554 | 5826.82 | -1902.59 | 1881.42
| 6817 | 55.725 | 153.174 | 5888.78 | -1970.13 | 1921.08
| 6917 | 64.139 | 159.432 | 5938.88 | -2049.33 | 1955.62
| 7017 | 72.784 | 164.843 | 5975.58 | -2137.78 | 1983.99
| 7117 | 81.561 | 169.764 | 5997.77 | -2232.79 | 2005.32
| 7212.52 | 90 | 174.255 | 6004.8 | -2327.02 | 2018.53
| 7217 | 90 | 174.255 | 6004.8 | -2331.47 | 2018.98
| 7317 | 90 | 174.255 | 6004.8 | -2430.97 | 2028.99
| 7417 | 90 | 174.255 | 6004.8 | -2530.47 | 2039
| 7517 | 90 | 174.255 | 6004.8 | -2629.97 | 2049.01
| 7617 | 90 | 174.255 | 6004.8 | -2729.47 | 2059.02
| 7717 | 90 | 174.255 | 6004.8 | -2828.96 | 2069.03
| 7817 | 90 | 174.255 | 6004.8 | -2928.46 | 2079.04
| 7917 | 90 | 174.255 | 6004.8 | -3027.96 | 2089.05
| 8017 | 90 | 174.255 | 6004.8 | -3127.46 | 2099.06
| 8117 | 90 | 174.255 | 6004.8 | -3226.95 | 2109.07
| 8217 | 90 | 174.255 | 6004.8 | -3326.45 | 2119.08
| 8317 | 90 | 174.255 | 6004.8 | -3425.95 | 2129.09
| 8417 | 90 | 174.255 | 6004.8 | -3525.45 | 2139.1
| 8517 | 90 | 174.255 | 6004.8 | -3624.95 | 2149.11
| 8617 | 90 | 174.255 | 6004.8 | -3724.44 | 2159.12
| 8717 | 90 | 174.255 | 6004.8 | -3823.94 | 2169.13
| 8817 | 90 | 174.255 | 6004.8 | -3923.44 | 2179.14
| 8917 | 90 | 174.255 | 6004.8 | -4022.94 | 2189.15
| 9017 | 90 | 174.255 | 6004.8 | -4122.43 | 2199.16
| 9117 | 90 | 174.255 | 6004.8 | -4221.93 | 2209.17
| 9217 | 90 | 174.255 | 6004.8 | -4321.43 | 2219.18
| 9317 | 90 | 174.255 | 6004.8 | -4420.93 | 2229.19
| 9417 | 90 | 174.255 | 6004.8 | -4520.42 | 2239.2
| 9517 | 90 | 174.255 | 6004.8 | -4619.92 | 2249.21
| 9617 | 90 | 174.255 | 6004.8 | -4719.42 | 2259.22
| 9717 | 90 | 174.255 | 6004.8 | -4818.92 | 2269.23
| 9817 | 90 | 174.255 | 6004.8 | -4918.42 | 2279.24
| 9917 | 90 | 174.255 | 6004.8 | -5017.91 | 2289.25
| 10017 | 90 | 174.255 | 6004.8 | -5117.41 | 2299.26
| 10117 | 90 | 174.255 | 6004.8 | -5216.91 | 2309.27
| 10217 | 90 | 174.255 | 6004.8 | -5316.41 | 2319.28
| 10317 | 90 | 174.255 | 6004.8 | -5415.9 | 2329.29
| 10417 | 90 | 174.255 | 6004.8 | -5515.4 | 2339.3
| 10517 | 90 | 174.255 | 6004.8 | -5614.9 | 2349.31
| 10617 | 90 | 174.255 | 6004.8 | -5714.4 | 2359.32
| 10717 | 90 | 174.255 | 6004.8 | -5813.9 | 2369.33
| 10817 | 90 | 174.255 | 6004.8 | -5913.39 | 2379.34
| 10917 | 90 | 174.255 | 6004.8 | -6012.89 | 2389.35
| 11017 | 90 | 174.255 | 6004.8 | -6112.39 | 2399.36
| 11117 | 90 | 174.255 | 6004.8 | -6211.89 | 2409.37
| 11217 | 90 | 174.255 | 6004.8 | -6311.38 | 2419.38
| 11317 | 90 | 174.255 | 6004.8 | -6410.88 | 2429.39
| 11417 | 90 | 174.255 | 6004.8 | -6510.38 | 2439.4
| 11517 | 90 | 174.255 | 6004.8 | -6609.88 | 2449.41
| 11617 | 90 | 174.255 | 6004.8 | -6709.37 | 2459.42
| 11717 | 90 | 174.255 | 6004.8 | -6808.87 | 2469.43
| 11817 | 90 | 174.255 | 6004.8 | -6908.37 | 2479.44
| 11917 | 90 | 174.255 | 6004.8 | -7007.87 | 2489.45
| 12017 | 90 | 174.255 | 6004.8 | -7107.37 | 2499.46
| 12037.18 | 90 | 174.255 | 6004.8 | -7127.44 | 2501.48

## Lookup (hidden)
North Reference | RetunValue | Grid Type | ReturnValue | Deviation Indicator | ReturnValue
| 3 |  | 5 |  | 4
True |  | SPCS-Colorado Central-NAD27 |  | Directional
Grid |  | SPCS-Colorado Central-NAD83 |  | High Angle
|  | SPCS-Colorado North-NAD27 |  | Horizontal
SPCS-Colorado North-NAD83
SPCS-Colorado South-NAD27
SPCS-Colorado South-NAD83
UTM-Zone 12 NAD27
UTM-Zone 12 NAD83
UTM-Zone 13 NAD27
UTM-Zone 13 NAD83