## Data
Header Information | measured depth (ft) | inclination (°) | azimuth (°) | true vertical depth (ft) | northing +N/-S (ft) | easting +E/-W (ft)
Operator Name | 0 | 0 | 0 | 0 | 0 | 0
MALLARD EXPLORATION | 100 | 0 | 0 | 100 | 0 | 0
Operator Number | 200 | 2 | 81.594 | 199.98 | 0.26 | 1.73
10670 | 300 | 4 | 81.594 | 299.84 | 1.02 | 6.9
Well Name and Number | 400 | 6 | 81.594 | 399.45 | 2.29 | 15.52
BLUE TEAL FED 15-3-9HN | 500 | 8 | 81.594 | 498.7 | 4.08 | 27.58
API Number (if available) | 600 | 10 | 81.594 | 597.46 | 6.36 | 43.05
05-123-48424 | 700 | 12 | 81.594 | 695.62 | 9.15 | 61.93
Location: QQ SEC TWP RGE | 800 | 14 | 81.594 | 793.05 | 12.44 | 84.18
NWNE 22 T8N R60W | 897.15 | 15.943 | 81.594 | 886.9 | 16.11 | 109.01
Citing Type: Planned or Actual | 900 | 15.943 | 81.594 | 889.64 | 16.22 | 109.78
PLANNED | 1000 | 15.943 | 81.594 | 985.79 | 20.24 | 136.96
Deviation Indicator | 1100 | 15.943 | 81.594 | 1081.95 | 24.25 | 164.13
0 | 1200 | 15.943 | 81.594 | 1178.1 | 28.27 | 191.3
North Reference | 1300 | 15.943 | 81.594 | 1274.25 | 32.28 | 218.47
True | 1400 | 15.943 | 81.594 | 1370.41 | 36.3 | 245.65
Grid Type | 1500 | 15.943 | 81.594 | 1466.56 | 40.32 | 272.82
#VALUE! | 1600 | 15.943 | 81.594 | 1562.72 | 44.33 | 299.99
| 1700 | 15.943 | 81.594 | 1658.87 | 48.35 | 327.17
| 1800 | 15.943 | 81.594 | 1755.02 | 52.36 | 354.34
| 1900 | 15.943 | 81.594 | 1851.18 | 56.38 | 381.51
| 2000 | 15.943 | 81.594 | 1947.33 | 60.39 | 408.68
| 2100 | 15.943 | 81.594 | 2043.48 | 64.41 | 435.86
| 2200 | 15.943 | 81.594 | 2139.64 | 68.42 | 463.03
| 2300 | 15.943 | 81.594 | 2235.79 | 72.44 | 490.2
| 2400 | 15.943 | 81.594 | 2331.94 | 76.45 | 517.38
| 2499.99 | 15.943 | 81.594 | 2428.1 | 80.47 | 544.55
| 2599.99 | 15.943 | 81.594 | 2524.25 | 84.48 | 571.72
| 2699.99 | 15.943 | 81.594 | 2620.4 | 88.5 | 598.9
| 2799.99 | 15.943 | 81.594 | 2716.56 | 92.51 | 626.07
| 2899.99 | 15.943 | 81.594 | 2812.71 | 96.53 | 653.24
| 2999.99 | 15.943 | 81.594 | 2908.86 | 100.55 | 680.41
| 3099.99 | 15.943 | 81.594 | 3005.02 | 104.56 | 707.59
| 3199.99 | 15.943 | 81.594 | 3101.17 | 108.58 | 734.76
| 3299.99 | 15.943 | 81.594 | 3197.32 | 112.59 | 761.93
| 3399.99 | 15.943 | 81.594 | 3293.48 | 116.61 | 789.11
| 3499.99 | 15.943 | 81.594 | 3389.63 | 120.62 | 816.28
| 3599.99 | 15.943 | 81.594 | 3485.78 | 124.64 | 843.45
| 3699.99 | 15.943 | 81.594 | 3581.94 | 128.65 | 870.62
| 3799.99 | 15.943 | 81.594 | 3678.09 | 132.67 | 897.8
| 3899.99 | 15.943 | 81.594 | 3774.24 | 136.68 | 924.97
| 3999.99 | 15.943 | 81.594 | 3870.4 | 140.7 | 952.14
| 4099.99 | 15.943 | 81.594 | 3966.55 | 144.71 | 979.32
| 4199.99 | 15.943 | 81.594 | 4062.7 | 148.73 | 1006.49
| 4299.99 | 15.943 | 81.594 | 4158.86 | 152.75 | 1033.66
| 4399.99 | 15.943 | 81.594 | 4255.01 | 156.76 | 1060.83
| 4499.99 | 15.943 | 81.594 | 4351.16 | 160.78 | 1088.01
| 4599.99 | 15.943 | 81.594 | 4447.32 | 164.79 | 1115.18
| 4699.99 | 15.943 | 81.594 | 4543.47 | 168.81 | 1142.35
| 4799.99 | 15.943 | 81.594 | 4639.62 | 172.82 | 1169.53
| 4899.99 | 15.943 | 81.594 | 4735.78 | 176.84 | 1196.7
| 4999.99 | 15.943 | 81.594 | 4831.93 | 180.85 | 1223.87
| 5099.99 | 15.943 | 81.594 | 4928.08 | 184.87 | 1251.04
| 5199.99 | 15.943 | 81.594 | 5024.24 | 188.88 | 1278.22
| 5299.99 | 15.943 | 81.594 | 5120.39 | 192.9 | 1305.39
| 5399.99 | 15.943 | 81.594 | 5216.54 | 196.91 | 1332.56
| 5499.99 | 15.943 | 81.594 | 5312.7 | 200.93 | 1359.74
| 5599.99 | 15.943 | 81.594 | 5408.85 | 204.95 | 1386.91
| 5699.99 | 15.943 | 81.594 | 5505 | 208.96 | 1414.08
| 5799.99 | 15.943 | 81.594 | 5601.16 | 212.98 | 1441.25
| 5899.99 | 15.943 | 81.594 | 5697.31 | 216.99 | 1468.43
| 5928.13 | 15.943 | 81.594 | 5724.37 | 218.12 | 1476.07
| 5999.99 | 18.458 | 58.63 | 5793.09 | 225.5 | 1495.57
| 6099.99 | 25.07 | 38.076 | 5886.04 | 250.48 | 1522.22
| 6199.99 | 33.332 | 26.405 | 5973.33 | 291.87 | 1547.57
| 6299.99 | 42.284 | 19.086 | 6052.29 | 348.41 | 1570.85
| 6399.99 | 51.562 | 13.958 | 6120.54 | 418.39 | 1591.35
| 6499.99 | 61.012 | 10.016 | 6176 | 499.67 | 1608.45
| 6599.99 | 70.558 | 6.743 | 6216.97 | 589.79 | 1621.62
| 6699.99 | 80.156 | 3.837 | 6242.23 | 686.01 | 1630.48
| 6799.99 | 89.777 | 1.097 | 6251 | 785.41 | 1634.74
| 6802.3 | 90 | 1.034 | 6251 | 787.72 | 1634.79
| 6899.99 | 90 | 1.034 | 6251 | 885.39 | 1636.55
| 6999.99 | 90 | 1.034 | 6251 | 985.37 | 1638.35
| 7099.99 | 90 | 1.034 | 6251 | 1085.36 | 1640.16
| 7199.99 | 90 | 1.034 | 6251 | 1185.34 | 1641.96
| 7299.99 | 90 | 1.034 | 6251 | 1285.32 | 1643.77
| 7399.99 | 90 | 1.034 | 6251 | 1385.31 | 1645.58
| 7499.98 | 90 | 1.034 | 6251 | 1485.29 | 1647.38
| 7599.98 | 90 | 1.034 | 6251 | 1585.27 | 1649.19
| 7699.98 | 90 | 1.034 | 6251 | 1685.26 | 1650.99
| 7799.98 | 90 | 1.034 | 6251 | 1785.24 | 1652.8
| 7899.98 | 90 | 1.034 | 6251 | 1885.23 | 1654.6
| 7999.98 | 90 | 1.034 | 6251 | 1985.21 | 1656.41
| 8099.98 | 90 | 1.034 | 6251 | 2085.19 | 1658.21
| 8199.98 | 90 | 1.034 | 6251 | 2185.18 | 1660.02
| 8299.98 | 90 | 1.034 | 6251 | 2285.16 | 1661.82
| 8399.98 | 90 | 1.034 | 6251 | 2385.14 | 1663.63
| 8499.98 | 90 | 1.034 | 6251 | 2485.13 | 1665.43
| 8599.98 | 90 | 1.034 | 6251 | 2585.11 | 1667.24
| 8699.98 | 90 | 1.034 | 6251 | 2685.09 | 1669.04
| 8799.98 | 90 | 1.034 | 6251 | 2785.08 | 1670.85
| 8899.98 | 90 | 1.034 | 6251 | 2885.06 | 1672.65
| 8999.98 | 90 | 1.034 | 6251 | 2985.04 | 1674.46
| 9099.98 | 90 | 1.034 | 6251 | 3085.03 | 1676.26
| 9199.98 | 90 | 1.034 | 6251 | 3185.01 | 1678.07
| 9299.98 | 90 | 1.034 | 6251 | 3284.99 | 1679.87
| 9399.98 | 90 | 1.034 | 6251 | 3384.98 | 1681.68
| 9499.98 | 90 | 1.034 | 6251 | 3484.96 | 1683.48
| 9599.98 | 90 | 1.034 | 6251 | 3584.95 | 1685.29
| 9699.98 | 90 | 1.034 | 6251 | 3684.93 | 1687.09
| 9799.98 | 90 | 1.034 | 6251 | 3784.91 | 1688.9
| 9899.98 | 90 | 1.034 | 6251 | 3884.9 | 1690.7
| 9999.98 | 90 | 1.034 | 6251 | 3984.88 | 1692.51
| 10099.98 | 90 | 1.034 | 6251 | 4084.86 | 1694.31
| 10199.98 | 90 | 1.034 | 6251 | 4184.85 | 1696.12
| 10299.98 | 90 | 1.034 | 6251 | 4284.83 | 1697.92
| 10399.98 | 90 | 1.034 | 6251 | 4384.81 | 1699.73
| 10499.98 | 90 | 1.034 | 6251 | 4484.8 | 1701.53
| 10599.98 | 90 | 1.034 | 6251 | 4584.78 | 1703.34
| 10699.98 | 90 | 1.034 | 6251 | 4684.76 | 1705.15
| 10799.98 | 90 | 1.034 | 6251 | 4784.75 | 1706.95
| 10899.98 | 90 | 1.034 | 6251 | 4884.73 | 1708.76
| 10999.98 | 90 | 1.034 | 6251 | 4984.71 | 1710.56
| 11099.98 | 90 | 1.034 | 6251 | 5084.7 | 1712.37
| 11199.98 | 90 | 1.034 | 6251 | 5184.68 | 1714.17
| 11299.98 | 90 | 1.034 | 6251 | 5284.66 | 1715.98
| 11399.98 | 90 | 1.034 | 6251 | 5384.65 | 1717.78
| 11499.98 | 90 | 1.034 | 6251 | 5484.63 | 1719.59
| 11599.98 | 90 | 1.034 | 6251 | 5584.62 | 1721.39
| 11699.98 | 90 | 1.034 | 6251 | 5684.6 | 1723.2
| 11799.98 | 90 | 1.034 | 6251 | 5784.58 | 1725
| 11899.98 | 90 | 1.034 | 6251 | 5884.57 | 1726.81
| 11999.98 | 90 | 1.034 | 6251 | 5984.55 | 1728.61
| 12099.98 | 90 | 1.034 | 6251 | 6084.53 | 1730.42
| 12199.98 | 90 | 1.034 | 6251 | 6184.52 | 1732.22
| 12299.98 | 90 | 1.034 | 6251 | 6284.5 | 1734.03
| 12399.98 | 90 | 1.034 | 6251 | 6384.48 | 1735.83
| 12499.97 | 90 | 1.034 | 6251 | 6484.47 | 1737.64
| 12599.97 | 90 | 1.034 | 6251 | 6584.45 | 1739.44
| 12699.97 | 90 | 1.034 | 6251 | 6684.43 | 1741.25
| 12799.97 | 90 | 1.034 | 6251 | 6784.42 | 1743.05
| 12899.97 | 90 | 1.034 | 6251 | 6884.4 | 1744.86
| 12999.97 | 90 | 1.034 | 6251 | 6984.38 | 1746.66
| 13099.97 | 90 | 1.034 | 6251 | 7084.37 | 1748.47
| 13199.97 | 90 | 1.034 | 6251 | 7184.35 | 1750.27
| 13299.97 | 90 | 1.034 | 6251 | 7284.33 | 1752.08
| 13399.97 | 90 | 1.034 | 6251 | 7384.32 | 1753.88
| 13499.97 | 90 | 1.034 | 6251 | 7484.3 | 1755.69
| 13599.97 | 90 | 1.034 | 6251 | 7584.29 | 1757.49
| 13699.97 | 90 | 1.034 | 6251 | 7684.27 | 1759.3
| 13799.97 | 90 | 1.034 | 6251 | 7784.25 | 1761.1
| 13899.97 | 90 | 1.034 | 6251 | 7884.24 | 1762.91
| 13999.97 | 90 | 1.034 | 6251 | 7984.22 | 1764.71
| 14099.97 | 90 | 1.034 | 6251 | 8084.2 | 1766.52
| 14199.97 | 90 | 1.034 | 6251 | 8184.19 | 1768.33
| 14299.97 | 90 | 1.034 | 6251 | 8284.17 | 1770.13
| 14399.97 | 90 | 1.034 | 6251 | 8384.15 | 1771.94
| 14499.97 | 90 | 1.034 | 6251 | 8484.14 | 1773.74
| 14599.97 | 90 | 1.034 | 6251 | 8584.12 | 1775.55
| 14699.97 | 90 | 1.034 | 6251 | 8684.1 | 1777.35
| 14799.97 | 90 | 1.034 | 6251 | 8784.09 | 1779.16
| 14899.97 | 90 | 1.034 | 6251 | 8884.07 | 1780.96
| 14999.97 | 90 | 1.034 | 6251 | 8984.05 | 1782.77
| 15099.97 | 90 | 1.034 | 6251 | 9084.04 | 1784.57
| 15199.97 | 90 | 1.034 | 6251 | 9184.02 | 1786.38
| 15299.97 | 90 | 1.034 | 6251 | 9284 | 1788.18
| 15399.97 | 90 | 1.034 | 6251 | 9383.99 | 1789.99
| 15499.97 | 90 | 1.034 | 6251 | 9483.97 | 1791.79
| 15599.97 | 90 | 1.034 | 6251 | 9583.96 | 1793.6
| 15699.97 | 90 | 1.034 | 6251 | 9683.94 | 1795.4
| 15799.97 | 90 | 1.034 | 6251 | 9783.92 | 1797.21
| 15899.97 | 90 | 1.034 | 6251 | 9883.91 | 1799.01
| 15999.97 | 90 | 1.034 | 6251 | 9983.89 | 1800.82
| 16099.97 | 90 | 1.034 | 6251 | 10083.87 | 1802.62
| 16199.97 | 90 | 1.034 | 6251 | 10183.86 | 1804.43
| 16299.97 | 90 | 1.034 | 6251 | 10283.84 | 1806.23
| 16399.97 | 90 | 1.034 | 6251 | 10383.82 | 1808.04
| 16499.97 | 90 | 1.034 | 6251 | 10483.81 | 1809.84
| 16599.97 | 90 | 1.034 | 6251 | 10583.79 | 1811.65
| 16699.97 | 90 | 1.034 | 6251 | 10683.77 | 1813.45
| 16799.97 | 90 | 1.034 | 6251 | 10783.76 | 1815.26
| 16899.97 | 90 | 1.034 | 6251 | 10883.74 | 1817.06
| 16999.97 | 90 | 1.034 | 6251 | 10983.72 | 1818.87
| 17099.97 | 90 | 1.034 | 6251 | 11083.71 | 1820.67
| 17199.97 | 90 | 1.034 | 6251 | 11183.69 | 1822.48
| 17299.97 | 90 | 1.034 | 6251 | 11283.67 | 1824.28
| 17399.97 | 90 | 1.034 | 6251 | 11383.66 | 1826.09
| 17499.96 | 90 | 1.034 | 6251 | 11483.64 | 1827.9
| 17599.96 | 90 | 1.034 | 6251 | 11583.63 | 1829.7
| 17699.96 | 90 | 1.034 | 6251 | 11683.61 | 1831.51
| 17799.96 | 90 | 1.034 | 6251 | 11783.59 | 1833.31
| 17899.96 | 90 | 1.034 | 6251 | 11883.58 | 1835.12
| 17999.96 | 90 | 1.034 | 6251 | 11983.56 | 1836.92
| 18099.96 | 90 | 1.034 | 6251 | 12083.54 | 1838.73
| 18199.96 | 90 | 1.034 | 6251 | 12183.53 | 1840.53
| 18299.96 | 90 | 1.034 | 6251 | 12283.51 | 1842.34
| 18399.96 | 90 | 1.034 | 6251 | 12383.49 | 1844.14
| 18499.96 | 90 | 1.034 | 6251 | 12483.48 | 1845.95
| 18599.96 | 90 | 1.034 | 6251 | 12583.46 | 1847.75
| 18699.96 | 90 | 1.034 | 6251 | 12683.44 | 1849.56
| 18799.96 | 90 | 1.034 | 6251 | 12783.43 | 1851.36
| 18899.96 | 90 | 1.034 | 6251 | 12883.41 | 1853.17
| 18999.96 | 90 | 1.034 | 6251 | 12983.39 | 1854.97
| 19099.96 | 90 | 1.034 | 6251 | 13083.38 | 1856.78
| 19199.96 | 90 | 1.034 | 6251 | 13183.36 | 1858.58
| 19299.96 | 90 | 1.034 | 6251 | 13283.35 | 1860.39
| 19399.96 | 90 | 1.034 | 6251 | 13383.33 | 1862.19
| 19499.96 | 90 | 1.034 | 6251 | 13483.31 | 1864
| 19599.96 | 90 | 1.034 | 6251 | 13583.3 | 1865.8
| 19699.96 | 90 | 1.034 | 6251 | 13683.28 | 1867.61
| 19799.96 | 90 | 1.034 | 6251 | 13783.26 | 1869.41
| 19899.96 | 90 | 1.034 | 6251 | 13883.25 | 1871.22
| 19999.96 | 90 | 1.034 | 6251 | 13983.23 | 1873.02
| 20099.96 | 90 | 1.034 | 6251 | 14083.21 | 1874.83
| 20199.96 | 90 | 1.034 | 6251 | 14183.2 | 1876.63
| 20299.96 | 90 | 1.034 | 6251 | 14283.18 | 1878.44
| 20399.96 | 90 | 1.034 | 6251 | 14383.16 | 1880.24
| 20499.96 | 90 | 1.034 | 6251 | 14483.15 | 1882.05
| 20599.96 | 90 | 1.034 | 6251 | 14583.13 | 1883.85
| 20699.96 | 90 | 1.034 | 6251 | 14683.11 | 1885.66
| 20799.96 | 90 | 1.034 | 6251 | 14783.1 | 1887.46
| 20899.96 | 90 | 1.034 | 6251 | 14883.08 | 1889.27
| 20999.96 | 90 | 1.034 | 6251 | 14983.06 | 1891.08
| 21099.96 | 90 | 1.034 | 6251 | 15083.05 | 1892.88
| 21199.96 | 90 | 1.034 | 6251 | 15183.03 | 1894.69
| 21299.96 | 90 | 1.034 | 6251 | 15283.02 | 1896.49
| 21399.96 | 90 | 1.034 | 6251 | 15383 | 1898.3
| 21499.96 | 90 | 1.034 | 6251 | 15482.98 | 1900.1
| 21599.96 | 90 | 1.034 | 6251 | 15582.97 | 1901.91
| 21699.96 | 90 | 1.034 | 6251 | 15682.95 | 1903.71
| 21799.96 | 90 | 1.034 | 6251 | 15782.93 | 1905.52
| 21899.96 | 90 | 1.034 | 6251 | 15882.92 | 1907.32
| 21999.96 | 90 | 1.034 | 6251 | 15982.9 | 1909.13
| 22099.96 | 90 | 1.034 | 6251 | 16082.88 | 1910.93
| 22198.58 | 90 | 1.034 | 6251 | 16181.49 | 1912.71

## Lookup (hidden)
North Reference | RetunValue | Grid Type | ReturnValue | Deviation Indicator | ReturnValue
| 2 |  | 0 |  | 1
True |  | SPCS-Colorado Central-NAD27 |  | Directional
Grid |  | SPCS-Colorado Central-NAD83 |  | High Angle
|  | SPCS-Colorado North-NAD27 |  | Horizontal
SPCS-Colorado North-NAD83
SPCS-Colorado South-NAD27
SPCS-Colorado South-NAD83
UTM-Zone 12 NAD27
UTM-Zone 12 NAD83
UTM-Zone 13 NAD27
UTM-Zone 13 NAD83