## Data
Header Information | measured depth (ft) | inclination (°) | azimuth (°) | true vertical depth (ft) | northing +N/-S (ft) | easting +E/-W (ft)
Operator Name | 0 | 0 | 0 | 0 | 0 | 0
MALLARD EXPLORATION | 100 | 0 | 0 | 100 | 0 | 0
Operator Number | 200 | 2 | 274.419 | 199.98 | 0.13 | -1.74
10670 | 300 | 4 | 274.419 | 299.84 | 0.54 | -6.96
Well Name and Number | 400 | 6 | 274.419 | 399.45 | 1.21 | -15.65
BLUE TEAL FED 15-3-1HN | 500 | 8 | 274.419 | 498.7 | 2.15 | -27.8
API Number (if available) | 600 | 10 | 274.419 | 597.46 | 3.35 | -43.39
05-123-48426 | 700 | 12 | 274.419 | 695.62 | 4.82 | -62.42
Location: QQ SEC TWP RGE | 800 | 14 | 274.419 | 793.05 | 6.56 | -84.84
NWNE 22 T8N R60W | 900 | 16 | 274.419 | 889.64 | 8.55 | -110.65
Citing Type: Planned or Actual | 1000 | 18 | 274.419 | 985.27 | 10.8 | -139.8
PLANNED | 1100 | 20 | 274.419 | 1079.81 | 13.31 | -172.25
Deviation Indicator | 1200 | 22 | 274.419 | 1173.17 | 16.07 | -207.98
Horizontal | 1300 | 24 | 274.419 | 1265.21 | 19.08 | -246.94
North Reference | 1388.98 | 25.78 | 274.419 | 1345.93 | 21.97 | -284.28
True | 1400 | 25.78 | 274.419 | 1355.85 | 22.34 | -289.05
Grid Type | 1500 | 25.78 | 274.419 | 1445.89 | 25.69 | -332.41
#VALUE! | 1600 | 25.78 | 274.419 | 1535.94 | 29.04 | -375.78
| 1700 | 25.78 | 274.419 | 1625.99 | 32.39 | -419.14
| 1800 | 25.78 | 274.419 | 1716.04 | 35.74 | -462.5
| 1900 | 25.78 | 274.419 | 1806.08 | 39.09 | -505.86
| 2000 | 25.78 | 274.419 | 1896.13 | 42.44 | -549.22
| 2100 | 25.78 | 274.419 | 1986.18 | 45.79 | -592.58
| 2200 | 25.78 | 274.419 | 2076.22 | 49.15 | -635.95
| 2300 | 25.78 | 274.419 | 2166.27 | 52.5 | -679.31
| 2400 | 25.78 | 274.419 | 2256.32 | 55.85 | -722.67
| 2499.99 | 25.78 | 274.419 | 2346.37 | 59.2 | -766.03
| 2599.99 | 25.78 | 274.419 | 2436.41 | 62.55 | -809.39
| 2699.99 | 25.78 | 274.419 | 2526.46 | 65.9 | -852.76
| 2799.99 | 25.78 | 274.419 | 2616.51 | 69.25 | -896.12
| 2899.99 | 25.78 | 274.419 | 2706.55 | 72.6 | -939.48
| 2999.99 | 25.78 | 274.419 | 2796.6 | 75.95 | -982.84
| 3099.99 | 25.78 | 274.419 | 2886.65 | 79.3 | -1026.2
| 3199.99 | 25.78 | 274.419 | 2976.7 | 82.66 | -1069.56
| 3299.99 | 25.78 | 274.419 | 3066.74 | 86.01 | -1112.93
| 3399.99 | 25.78 | 274.419 | 3156.79 | 89.36 | -1156.29
| 3499.99 | 25.78 | 274.419 | 3246.84 | 92.71 | -1199.65
| 3599.99 | 25.78 | 274.419 | 3336.88 | 96.06 | -1243.01
| 3699.99 | 25.78 | 274.419 | 3426.93 | 99.41 | -1286.37
| 3799.99 | 25.78 | 274.419 | 3516.98 | 102.76 | -1329.74
| 3899.99 | 25.78 | 274.419 | 3607.03 | 106.11 | -1373.1
| 3999.99 | 25.78 | 274.419 | 3697.07 | 109.46 | -1416.46
| 4099.99 | 25.78 | 274.419 | 3787.12 | 112.81 | -1459.82
| 4199.99 | 25.78 | 274.419 | 3877.17 | 116.17 | -1503.18
| 4299.99 | 25.78 | 274.419 | 3967.21 | 119.52 | -1546.54
| 4399.99 | 25.78 | 274.419 | 4057.26 | 122.87 | -1589.91
| 4499.99 | 25.78 | 274.419 | 4147.31 | 126.22 | -1633.27
| 4599.99 | 25.78 | 274.419 | 4237.36 | 129.57 | -1676.63
| 4699.99 | 25.78 | 274.419 | 4327.4 | 132.92 | -1719.99
| 4799.99 | 25.78 | 274.419 | 4417.45 | 136.27 | -1763.35
| 4899.99 | 25.78 | 274.419 | 4507.5 | 139.62 | -1806.71
| 4999.99 | 25.78 | 274.419 | 4597.54 | 142.97 | -1850.08
| 5099.99 | 25.78 | 274.419 | 4687.59 | 146.32 | -1893.44
| 5199.99 | 25.78 | 274.419 | 4777.64 | 149.68 | -1936.8
| 5299.99 | 25.78 | 274.419 | 4867.69 | 153.03 | -1980.16
| 5399.99 | 25.78 | 274.419 | 4957.73 | 156.38 | -2023.52
| 5499.99 | 25.78 | 274.419 | 5047.78 | 159.73 | -2066.89
| 5599.99 | 25.78 | 274.419 | 5137.83 | 163.08 | -2110.25
| 5699.99 | 25.78 | 274.419 | 5227.87 | 166.43 | -2153.61
| 5799.99 | 25.78 | 274.419 | 5317.92 | 169.78 | -2196.97
| 5899.99 | 25.78 | 274.419 | 5407.97 | 173.13 | -2240.33
| 5999.99 | 25.78 | 274.419 | 5498.02 | 176.48 | -2283.69
| 6099.99 | 25.78 | 274.419 | 5588.06 | 179.83 | -2327.06
| 6199.99 | 25.78 | 274.419 | 5678.11 | 183.18 | -2370.42
| 6299.99 | 25.78 | 274.419 | 5768.16 | 186.54 | -2413.78
| 6314.35 | 25.78 | 274.419 | 5781.09 | 187.02 | -2420.01
| 6399.99 | 27.501 | 293.204 | 5857.77 | 196.26 | -2456.82
| 6499.99 | 32.189 | 311.058 | 5944.66 | 222.92 | -2498.23
| 6599.99 | 38.752 | 324.129 | 6026.17 | 265.88 | -2536.75
| 6699.99 | 46.39 | 333.708 | 6099.84 | 323.85 | -2571.21
| 6799.99 | 54.644 | 341.045 | 6163.42 | 395.06 | -2600.57
| 6899.99 | 63.256 | 346.989 | 6214.98 | 477.34 | -2623.92
| 6999.99 | 72.082 | 352.08 | 6252.96 | 568.19 | -2640.57
| 7099.99 | 81.026 | 356.683 | 6276.2 | 664.87 | -2650.01
| 7199.7 | 90 | 1.049 | 6284 | 764.13 | -2651.95
| 7199.99 | 90 | 1.049 | 6284 | 764.41 | -2651.95
| 7299.99 | 90 | 1.049 | 6284 | 864.4 | -2650.12
| 7399.99 | 90 | 1.049 | 6284 | 964.38 | -2648.28
| 7499.98 | 90 | 1.049 | 6284 | 1064.36 | -2646.45
| 7599.98 | 90 | 1.049 | 6284 | 1164.35 | -2644.62
| 7699.98 | 90 | 1.049 | 6284 | 1264.33 | -2642.79
| 7799.98 | 90 | 1.049 | 6284 | 1364.31 | -2640.96
| 7899.98 | 90 | 1.049 | 6284 | 1464.3 | -2639.13
| 7999.98 | 90 | 1.049 | 6284 | 1564.28 | -2637.29
| 8099.98 | 90 | 1.049 | 6284 | 1664.26 | -2635.46
| 8199.98 | 90 | 1.049 | 6284 | 1764.24 | -2633.63
| 8299.98 | 90 | 1.049 | 6284 | 1864.23 | -2631.8
| 8399.98 | 90 | 1.049 | 6284 | 1964.21 | -2629.97
| 8499.98 | 90 | 1.049 | 6284 | 2064.19 | -2628.14
| 8599.98 | 90 | 1.049 | 6284 | 2164.18 | -2626.3
| 8699.98 | 90 | 1.049 | 6284 | 2264.16 | -2624.47
| 8799.98 | 90 | 1.049 | 6284 | 2364.14 | -2622.64
| 8899.98 | 90 | 1.049 | 6284 | 2464.13 | -2620.81
| 8999.98 | 90 | 1.049 | 6284 | 2564.11 | -2618.98
| 9099.98 | 90 | 1.049 | 6284 | 2664.09 | -2617.15
| 9199.98 | 90 | 1.049 | 6284 | 2764.07 | -2615.32
| 9299.98 | 90 | 1.049 | 6284 | 2864.06 | -2613.48
| 9399.98 | 90 | 1.049 | 6284 | 2964.04 | -2611.65
| 9499.98 | 90 | 1.049 | 6284 | 3064.02 | -2609.82
| 9599.98 | 90 | 1.049 | 6284 | 3164.01 | -2607.99
| 9699.98 | 90 | 1.049 | 6284 | 3263.99 | -2606.16
| 9799.98 | 90 | 1.049 | 6284 | 3363.97 | -2604.33
| 9899.98 | 90 | 1.049 | 6284 | 3463.96 | -2602.49
| 9999.98 | 90 | 1.049 | 6284 | 3563.94 | -2600.66
| 10099.98 | 90 | 1.049 | 6284 | 3663.92 | -2598.83
| 10199.98 | 90 | 1.049 | 6284 | 3763.91 | -2597
| 10299.98 | 90 | 1.049 | 6284 | 3863.89 | -2595.17
| 10399.98 | 90 | 1.049 | 6284 | 3963.87 | -2593.34
| 10499.98 | 90 | 1.049 | 6284 | 4063.85 | -2591.5
| 10599.98 | 90 | 1.049 | 6284 | 4163.84 | -2589.67
| 10699.98 | 90 | 1.049 | 6284 | 4263.82 | -2587.84
| 10799.98 | 90 | 1.049 | 6284 | 4363.8 | -2586.01
| 10899.98 | 90 | 1.049 | 6284 | 4463.79 | -2584.18
| 10999.98 | 90 | 1.049 | 6284 | 4563.77 | -2582.35
| 11099.98 | 90 | 1.049 | 6284 | 4663.75 | -2580.51
| 11199.98 | 90 | 1.049 | 6284 | 4763.74 | -2578.68
| 11299.98 | 90 | 1.049 | 6284 | 4863.72 | -2576.85
| 11399.98 | 90 | 1.049 | 6284 | 4963.7 | -2575.02
| 11499.98 | 90 | 1.049 | 6284 | 5063.68 | -2573.19
| 11599.98 | 90 | 1.049 | 6284 | 5163.67 | -2571.36
| 11699.98 | 90 | 1.049 | 6284 | 5263.65 | -2569.53
| 11799.98 | 90 | 1.049 | 6284 | 5363.63 | -2567.69
| 11899.98 | 90 | 1.049 | 6284 | 5463.62 | -2565.86
| 11999.98 | 90 | 1.049 | 6284 | 5563.6 | -2564.03
| 12099.98 | 90 | 1.049 | 6284 | 5663.58 | -2562.2
| 12199.98 | 90 | 1.049 | 6284 | 5763.57 | -2560.37
| 12299.98 | 90 | 1.049 | 6284 | 5863.55 | -2558.54
| 12399.98 | 90 | 1.049 | 6284 | 5963.53 | -2556.7
| 12499.97 | 90 | 1.049 | 6284 | 6063.51 | -2554.87
| 12599.97 | 90 | 1.049 | 6284 | 6163.5 | -2553.04
| 12699.97 | 90 | 1.049 | 6284 | 6263.48 | -2551.21
| 12799.97 | 90 | 1.049 | 6284 | 6363.46 | -2549.38
| 12899.97 | 90 | 1.049 | 6284 | 6463.45 | -2547.55
| 12999.97 | 90 | 1.049 | 6284 | 6563.43 | -2545.71
| 13099.97 | 90 | 1.049 | 6284 | 6663.41 | -2543.88
| 13199.97 | 90 | 1.049 | 6284 | 6763.4 | -2542.05
| 13299.97 | 90 | 1.049 | 6284 | 6863.38 | -2540.22
| 13399.97 | 90 | 1.049 | 6284 | 6963.36 | -2538.39
| 13499.97 | 90 | 1.049 | 6284 | 7063.35 | -2536.56
| 13599.97 | 90 | 1.049 | 6284 | 7163.33 | -2534.72
| 13699.97 | 90 | 1.049 | 6284 | 7263.31 | -2532.89
| 13799.97 | 90 | 1.049 | 6284 | 7363.29 | -2531.06
| 13899.97 | 90 | 1.049 | 6284 | 7463.28 | -2529.23
| 13999.97 | 90 | 1.049 | 6284 | 7563.26 | -2527.4
| 14099.97 | 90 | 1.049 | 6284 | 7663.24 | -2525.57
| 14199.97 | 90 | 1.049 | 6284 | 7763.23 | -2523.74
| 14299.97 | 90 | 1.049 | 6284 | 7863.21 | -2521.9
| 14399.97 | 90 | 1.049 | 6284 | 7963.19 | -2520.07
| 14499.97 | 90 | 1.049 | 6284 | 8063.18 | -2518.24
| 14599.97 | 90 | 1.049 | 6284 | 8163.16 | -2516.41
| 14699.97 | 90 | 1.049 | 6284 | 8263.14 | -2514.58
| 14799.97 | 90 | 1.049 | 6284 | 8363.12 | -2512.75
| 14899.97 | 90 | 1.049 | 6284 | 8463.11 | -2510.91
| 14999.97 | 90 | 1.049 | 6284 | 8563.09 | -2509.08
| 15099.97 | 90 | 1.049 | 6284 | 8663.07 | -2507.25
| 15199.97 | 90 | 1.049 | 6284 | 8763.06 | -2505.42
| 15299.97 | 90 | 1.049 | 6284 | 8863.04 | -2503.59
| 15399.97 | 90 | 1.049 | 6284 | 8963.02 | -2501.76
| 15499.97 | 90 | 1.049 | 6284 | 9063.01 | -2499.92
| 15599.97 | 90 | 1.049 | 6284 | 9162.99 | -2498.09
| 15699.97 | 90 | 1.049 | 6284 | 9262.97 | -2496.26
| 15799.97 | 90 | 1.049 | 6284 | 9362.95 | -2494.43
| 15899.97 | 90 | 1.049 | 6284 | 9462.94 | -2492.6
| 15999.97 | 90 | 1.049 | 6284 | 9562.92 | -2490.77
| 16099.97 | 90 | 1.049 | 6284 | 9662.9 | -2488.94
| 16199.97 | 90 | 1.049 | 6284 | 9762.89 | -2487.1
| 16299.97 | 90 | 1.049 | 6284 | 9862.87 | -2485.27
| 16399.97 | 90 | 1.049 | 6284 | 9962.85 | -2483.44
| 16499.97 | 90 | 1.049 | 6284 | 10062.84 | -2481.61
| 16599.97 | 90 | 1.049 | 6284 | 10162.82 | -2479.78
| 16699.97 | 90 | 1.049 | 6284 | 10262.8 | -2477.95
| 16799.97 | 90 | 1.049 | 6284 | 10362.78 | -2476.11
| 16899.97 | 90 | 1.049 | 6284 | 10462.77 | -2474.28
| 16999.97 | 90 | 1.049 | 6284 | 10562.75 | -2472.45
| 17099.97 | 90 | 1.049 | 6284 | 10662.73 | -2470.62
| 17199.97 | 90 | 1.049 | 6284 | 10762.72 | -2468.79
| 17299.97 | 90 | 1.049 | 6284 | 10862.7 | -2466.96
| 17399.97 | 90 | 1.049 | 6284 | 10962.68 | -2465.12
| 17499.96 | 90 | 1.049 | 6284 | 11062.67 | -2463.29
| 17599.96 | 90 | 1.049 | 6284 | 11162.65 | -2461.46
| 17699.96 | 90 | 1.049 | 6284 | 11262.63 | -2459.63
| 17799.96 | 90 | 1.049 | 6284 | 11362.62 | -2457.8
| 17899.96 | 90 | 1.049 | 6284 | 11462.6 | -2455.97
| 17999.96 | 90 | 1.049 | 6284 | 11562.58 | -2454.13
| 18099.96 | 90 | 1.049 | 6284 | 11662.56 | -2452.3
| 18199.96 | 90 | 1.049 | 6284 | 11762.55 | -2450.47
| 18299.96 | 90 | 1.049 | 6284 | 11862.53 | -2448.64
| 18399.96 | 90 | 1.049 | 6284 | 11962.51 | -2446.81
| 18499.96 | 90 | 1.049 | 6284 | 12062.5 | -2444.98
| 18599.96 | 90 | 1.049 | 6284 | 12162.48 | -2443.15
| 18699.96 | 90 | 1.049 | 6284 | 12262.46 | -2441.31
| 18799.96 | 90 | 1.049 | 6284 | 12362.45 | -2439.48
| 18899.96 | 90 | 1.049 | 6284 | 12462.43 | -2437.65
| 18999.96 | 90 | 1.049 | 6284 | 12562.41 | -2435.82
| 19099.96 | 90 | 1.049 | 6284 | 12662.39 | -2433.99
| 19199.96 | 90 | 1.049 | 6284 | 12762.38 | -2432.16
| 19216.7 | 90 | 1.049 | 6284 | 12779.11 | -2431.85

## Lookup (hidden)
North Reference | RetunValue | Grid Type | ReturnValue | Deviation Indicator | ReturnValue
| 2 |  | 0 |  | 4
True |  | SPCS-Colorado Central-NAD27 |  | Directional
Grid |  | SPCS-Colorado Central-NAD83 |  | High Angle
|  | SPCS-Colorado North-NAD27 |  | Horizontal
SPCS-Colorado North-NAD83
SPCS-Colorado South-NAD27
SPCS-Colorado South-NAD83
UTM-Zone 12 NAD27
UTM-Zone 12 NAD83
UTM-Zone 13 NAD27
UTM-Zone 13 NAD83