## Data
Header Information | measured depth (ft) | inclination (°) | azimuth (°) | true vertical depth (ft) | northing +N/-S (ft) | easting +E/-W (ft)
Operator Name | 0 | 0 | 0 | 0 | 0 | 0
MALLARD EXPLORATION | 100 | 0 | 0 | 100 | 0 | 0
Operator Number | 200 | 0 | 0 | 200 | 0 | 0
10670 | 300 | 2 | 275.945 | 299.98 | 0.18 | -1.74
Well Name and Number | 400 | 4 | 275.945 | 399.84 | 0.72 | -6.94
BLUE TEAL FED 15-3-2HN | 500 | 6 | 275.945 | 499.45 | 1.63 | -15.61
API Number (if available) | 600 | 8 | 275.945 | 598.7 | 2.89 | -27.73
05-123-48417 | 700 | 10 | 275.945 | 697.46 | 4.51 | -43.29
Location: QQ SEC TWP RGE | 800 | 12 | 275.945 | 795.62 | 6.48 | -62.27
NWNE 22 T8N R60W | 900 | 14 | 275.945 | 893.05 | 8.81 | -84.64
Citing Type: Planned or Actual | 1000 | 16 | 275.945 | 989.64 | 11.49 | -110.38
PLANNED | 1100 | 18 | 275.945 | 1085.27 | 14.52 | -139.46
Deviation Indicator | 1182.97 | 19.659 | 275.945 | 1163.8 | 17.29 | -166.09
Horizontal | 1200 | 19.659 | 275.945 | 1179.83 | 17.89 | -171.79
North Reference | 1300 | 19.659 | 275.945 | 1274 | 21.37 | -205.25
True | 1400 | 19.659 | 275.945 | 1368.17 | 24.86 | -238.71
Grid Type | 1500 | 19.659 | 275.945 | 1462.34 | 28.34 | -272.18
#VALUE! | 1600 | 19.659 | 275.945 | 1556.51 | 31.83 | -305.64
| 1700 | 19.659 | 275.945 | 1650.68 | 35.31 | -339.1
| 1800 | 19.659 | 275.945 | 1744.85 | 38.79 | -372.56
| 1900 | 19.659 | 275.945 | 1839.03 | 42.28 | -406.02
| 2000 | 19.659 | 275.945 | 1933.2 | 45.76 | -439.49
| 2100 | 19.659 | 275.945 | 2027.37 | 49.25 | -472.95
| 2200 | 19.659 | 275.945 | 2121.54 | 52.73 | -506.41
| 2300 | 19.659 | 275.945 | 2215.71 | 56.22 | -539.87
| 2400 | 19.659 | 275.945 | 2309.88 | 59.7 | -573.33
| 2499.99 | 19.659 | 275.945 | 2404.05 | 63.18 | -606.8
| 2599.99 | 19.659 | 275.945 | 2498.22 | 66.67 | -640.26
| 2699.99 | 19.659 | 275.945 | 2592.39 | 70.15 | -673.72
| 2799.99 | 19.659 | 275.945 | 2686.56 | 73.64 | -707.18
| 2899.99 | 19.659 | 275.945 | 2780.73 | 77.12 | -740.64
| 2999.99 | 19.659 | 275.945 | 2874.9 | 80.61 | -774.11
| 3099.99 | 19.659 | 275.945 | 2969.07 | 84.09 | -807.57
| 3199.99 | 19.659 | 275.945 | 3063.24 | 87.57 | -841.03
| 3299.99 | 19.659 | 275.945 | 3157.41 | 91.06 | -874.49
| 3399.99 | 19.659 | 275.945 | 3251.59 | 94.54 | -907.95
| 3499.99 | 19.659 | 275.945 | 3345.76 | 98.03 | -941.42
| 3599.99 | 19.659 | 275.945 | 3439.93 | 101.51 | -974.88
| 3699.99 | 19.659 | 275.945 | 3534.1 | 105 | -1008.34
| 3799.99 | 19.659 | 275.945 | 3628.27 | 108.48 | -1041.8
| 3899.99 | 19.659 | 275.945 | 3722.44 | 111.96 | -1075.26
| 3999.99 | 19.659 | 275.945 | 3816.61 | 115.45 | -1108.73
| 4099.99 | 19.659 | 275.945 | 3910.78 | 118.93 | -1142.19
| 4199.99 | 19.659 | 275.945 | 4004.95 | 122.42 | -1175.65
| 4299.99 | 19.659 | 275.945 | 4099.12 | 125.9 | -1209.11
| 4399.99 | 19.659 | 275.945 | 4193.29 | 129.39 | -1242.57
| 4499.99 | 19.659 | 275.945 | 4287.46 | 132.87 | -1276.04
| 4599.99 | 19.659 | 275.945 | 4381.63 | 136.35 | -1309.5
| 4699.99 | 19.659 | 275.945 | 4475.8 | 139.84 | -1342.96
| 4799.99 | 19.659 | 275.945 | 4569.97 | 143.32 | -1376.42
| 4899.99 | 19.659 | 275.945 | 4664.15 | 146.81 | -1409.88
| 4999.99 | 19.659 | 275.945 | 4758.32 | 150.29 | -1443.34
| 5099.99 | 19.659 | 275.945 | 4852.49 | 153.78 | -1476.81
| 5199.99 | 19.659 | 275.945 | 4946.66 | 157.26 | -1510.27
| 5299.99 | 19.659 | 275.945 | 5040.83 | 160.74 | -1543.73
| 5399.99 | 19.659 | 275.945 | 5135 | 164.23 | -1577.19
| 5499.99 | 19.659 | 275.945 | 5229.17 | 167.71 | -1610.65
| 5599.99 | 19.659 | 275.945 | 5323.34 | 171.2 | -1644.12
| 5699.99 | 19.659 | 275.945 | 5417.51 | 174.68 | -1677.58
| 5799.99 | 19.659 | 275.945 | 5511.68 | 178.17 | -1711.04
| 5899.99 | 19.659 | 275.945 | 5605.85 | 181.65 | -1744.5
| 5999.99 | 19.659 | 275.945 | 5700.02 | 185.13 | -1777.96
| 6099.99 | 19.659 | 275.945 | 5794.19 | 188.62 | -1811.43
| 6187.62 | 19.659 | 275.945 | 5876.72 | 191.67 | -1840.75
| 6199.99 | 19.796 | 279.587 | 5888.36 | 192.24 | -1844.88
| 6299.99 | 23.309 | 305.343 | 5981.56 | 206.54 | -1877.8
| 6399.99 | 29.778 | 322.58 | 6071.11 | 237.78 | -1909.11
| 6499.99 | 37.706 | 333.633 | 6154.27 | 285.02 | -1937.85
| 6599.99 | 46.344 | 341.195 | 6228.54 | 346.82 | -1963.16
| 6699.99 | 55.353 | 346.809 | 6291.64 | 421.31 | -1984.26
| 6799.99 | 64.569 | 351.305 | 6341.66 | 506.2 | -2000.51
| 6899.99 | 73.901 | 355.153 | 6377.09 | 598.94 | -2011.43
| 6999.99 | 83.296 | 358.651 | 6396.84 | 696.7 | -2016.67
| 7071.16 | 90 | 1.049 | 6401 | 767.71 | -2016.85
| 7099.99 | 90 | 1.049 | 6401 | 796.53 | -2016.32
| 7199.99 | 90 | 1.049 | 6401 | 896.51 | -2014.49
| 7299.99 | 90 | 1.049 | 6401 | 996.5 | -2012.66
| 7399.99 | 90 | 1.049 | 6401 | 1096.48 | -2010.83
| 7499.98 | 90 | 1.049 | 6401 | 1196.46 | -2009
| 7599.98 | 90 | 1.049 | 6401 | 1296.45 | -2007.16
| 7699.98 | 90 | 1.049 | 6401 | 1396.43 | -2005.33
| 7799.98 | 90 | 1.049 | 6401 | 1496.41 | -2003.5
| 7899.98 | 90 | 1.049 | 6401 | 1596.4 | -2001.67
| 7999.98 | 90 | 1.049 | 6401 | 1696.38 | -1999.84
| 8099.98 | 90 | 1.049 | 6401 | 1796.36 | -1998.01
| 8199.98 | 90 | 1.049 | 6401 | 1896.34 | -1996.18
| 8299.98 | 90 | 1.049 | 6401 | 1996.33 | -1994.34
| 8399.98 | 90 | 1.049 | 6401 | 2096.31 | -1992.51
| 8499.98 | 90 | 1.049 | 6401 | 2196.29 | -1990.68
| 8599.98 | 90 | 1.049 | 6401 | 2296.28 | -1988.85
| 8699.98 | 90 | 1.049 | 6401 | 2396.26 | -1987.02
| 8799.98 | 90 | 1.049 | 6401 | 2496.24 | -1985.19
| 8899.98 | 90 | 1.049 | 6401 | 2596.23 | -1983.36
| 8999.98 | 90 | 1.049 | 6401 | 2696.21 | -1981.52
| 9099.98 | 90 | 1.049 | 6401 | 2796.19 | -1979.69
| 9199.98 | 90 | 1.049 | 6401 | 2896.17 | -1977.86
| 9299.98 | 90 | 1.049 | 6401 | 2996.16 | -1976.03
| 9399.98 | 90 | 1.049 | 6401 | 3096.14 | -1974.2
| 9499.98 | 90 | 1.049 | 6401 | 3196.12 | -1972.37
| 9599.98 | 90 | 1.049 | 6401 | 3296.11 | -1970.54
| 9699.98 | 90 | 1.049 | 6401 | 3396.09 | -1968.7
| 9799.98 | 90 | 1.049 | 6401 | 3496.07 | -1966.87
| 9899.98 | 90 | 1.049 | 6401 | 3596.06 | -1965.04
| 9999.98 | 90 | 1.049 | 6401 | 3696.04 | -1963.21
| 10099.98 | 90 | 1.049 | 6401 | 3796.02 | -1961.38
| 10199.98 | 90 | 1.049 | 6401 | 3896 | -1959.55
| 10299.98 | 90 | 1.049 | 6401 | 3995.99 | -1957.72
| 10399.98 | 90 | 1.049 | 6401 | 4095.97 | -1955.89
| 10499.98 | 90 | 1.049 | 6401 | 4195.95 | -1954.05
| 10599.98 | 90 | 1.049 | 6401 | 4295.94 | -1952.22
| 10699.98 | 90 | 1.049 | 6401 | 4395.92 | -1950.39
| 10799.98 | 90 | 1.049 | 6401 | 4495.9 | -1948.56
| 10899.98 | 90 | 1.049 | 6401 | 4595.89 | -1946.73
| 10999.98 | 90 | 1.049 | 6401 | 4695.87 | -1944.9
| 11099.98 | 90 | 1.049 | 6401 | 4795.85 | -1943.07
| 11199.98 | 90 | 1.049 | 6401 | 4895.84 | -1941.23
| 11299.98 | 90 | 1.049 | 6401 | 4995.82 | -1939.4
| 11399.98 | 90 | 1.049 | 6401 | 5095.8 | -1937.57
| 11499.98 | 90 | 1.049 | 6401 | 5195.78 | -1935.74
| 11599.98 | 90 | 1.049 | 6401 | 5295.77 | -1933.91
| 11699.98 | 90 | 1.049 | 6401 | 5395.75 | -1932.08
| 11799.98 | 90 | 1.049 | 6401 | 5495.73 | -1930.25
| 11899.98 | 90 | 1.049 | 6401 | 5595.72 | -1928.41
| 11999.98 | 90 | 1.049 | 6401 | 5695.7 | -1926.58
| 12099.98 | 90 | 1.049 | 6401 | 5795.68 | -1924.75
| 12199.98 | 90 | 1.049 | 6401 | 5895.67 | -1922.92
| 12299.98 | 90 | 1.049 | 6401 | 5995.65 | -1921.09
| 12399.98 | 90 | 1.049 | 6401 | 6095.63 | -1919.26
| 12499.97 | 90 | 1.049 | 6401 | 6195.61 | -1917.43
| 12599.97 | 90 | 1.049 | 6401 | 6295.6 | -1915.59
| 12699.97 | 90 | 1.049 | 6401 | 6395.58 | -1913.76
| 12799.97 | 90 | 1.049 | 6401 | 6495.56 | -1911.93
| 12899.97 | 90 | 1.049 | 6401 | 6595.55 | -1910.1
| 12999.97 | 90 | 1.049 | 6401 | 6695.53 | -1908.27
| 13099.97 | 90 | 1.049 | 6401 | 6795.51 | -1906.44
| 13199.97 | 90 | 1.049 | 6401 | 6895.5 | -1904.61
| 13299.97 | 90 | 1.049 | 6401 | 6995.48 | -1902.78
| 13399.97 | 90 | 1.049 | 6401 | 7095.46 | -1900.94
| 13499.97 | 90 | 1.049 | 6401 | 7195.44 | -1899.11
| 13599.97 | 90 | 1.049 | 6401 | 7295.43 | -1897.28
| 13699.97 | 90 | 1.049 | 6401 | 7395.41 | -1895.45
| 13799.97 | 90 | 1.049 | 6401 | 7495.39 | -1893.62
| 13899.97 | 90 | 1.049 | 6401 | 7595.38 | -1891.79
| 13999.97 | 90 | 1.049 | 6401 | 7695.36 | -1889.96
| 14099.97 | 90 | 1.049 | 6401 | 7795.34 | -1888.12
| 14199.97 | 90 | 1.049 | 6401 | 7895.33 | -1886.29
| 14299.97 | 90 | 1.049 | 6401 | 7995.31 | -1884.46
| 14399.97 | 90 | 1.049 | 6401 | 8095.29 | -1882.63
| 14499.97 | 90 | 1.049 | 6401 | 8195.28 | -1880.8
| 14599.97 | 90 | 1.049 | 6401 | 8295.26 | -1878.97
| 14699.97 | 90 | 1.049 | 6401 | 8395.24 | -1877.14
| 14799.97 | 90 | 1.049 | 6401 | 8495.22 | -1875.3
| 14899.97 | 90 | 1.049 | 6401 | 8595.21 | -1873.47
| 14999.97 | 90 | 1.049 | 6401 | 8695.19 | -1871.64
| 15099.97 | 90 | 1.049 | 6401 | 8795.17 | -1869.81
| 15199.97 | 90 | 1.049 | 6401 | 8895.16 | -1867.98
| 15299.97 | 90 | 1.049 | 6401 | 8995.14 | -1866.15
| 15399.97 | 90 | 1.049 | 6401 | 9095.12 | -1864.32
| 15499.97 | 90 | 1.049 | 6401 | 9195.11 | -1862.49
| 15599.97 | 90 | 1.049 | 6401 | 9295.09 | -1860.65
| 15699.97 | 90 | 1.049 | 6401 | 9395.07 | -1858.82
| 15799.97 | 90 | 1.049 | 6401 | 9495.05 | -1856.99
| 15899.97 | 90 | 1.049 | 6401 | 9595.04 | -1855.16
| 15999.97 | 90 | 1.049 | 6401 | 9695.02 | -1853.33
| 16099.97 | 90 | 1.049 | 6401 | 9795 | -1851.5
| 16199.97 | 90 | 1.049 | 6401 | 9894.99 | -1849.67
| 16299.97 | 90 | 1.049 | 6401 | 9994.97 | -1847.83
| 16399.97 | 90 | 1.049 | 6401 | 10094.95 | -1846
| 16499.97 | 90 | 1.049 | 6401 | 10194.94 | -1844.17
| 16599.97 | 90 | 1.049 | 6401 | 10294.92 | -1842.34
| 16699.97 | 90 | 1.049 | 6401 | 10394.9 | -1840.51
| 16799.97 | 90 | 1.049 | 6401 | 10494.88 | -1838.68
| 16899.97 | 90 | 1.049 | 6401 | 10594.87 | -1836.85
| 16999.97 | 90 | 1.049 | 6401 | 10694.85 | -1835.01
| 17099.97 | 90 | 1.049 | 6401 | 10794.83 | -1833.18
| 17199.97 | 90 | 1.049 | 6401 | 10894.82 | -1831.35
| 17299.97 | 90 | 1.049 | 6401 | 10994.8 | -1829.52
| 17399.97 | 90 | 1.049 | 6401 | 11094.78 | -1827.69
| 17499.96 | 90 | 1.049 | 6401 | 11194.77 | -1825.86
| 17599.96 | 90 | 1.049 | 6401 | 11294.75 | -1824.03
| 17699.96 | 90 | 1.049 | 6401 | 11394.73 | -1822.19
| 17799.96 | 90 | 1.049 | 6401 | 11494.71 | -1820.36
| 17899.96 | 90 | 1.049 | 6401 | 11594.7 | -1818.53
| 17999.96 | 90 | 1.049 | 6401 | 11694.68 | -1816.7
| 18099.96 | 90 | 1.049 | 6401 | 11794.66 | -1814.87
| 18199.96 | 90 | 1.049 | 6401 | 11894.65 | -1813.04
| 18299.96 | 90 | 1.049 | 6401 | 11994.63 | -1811.21
| 18399.96 | 90 | 1.049 | 6401 | 12094.61 | -1809.38
| 18499.96 | 90 | 1.049 | 6401 | 12194.6 | -1807.54
| 18599.96 | 90 | 1.049 | 6401 | 12294.58 | -1805.71
| 18699.96 | 90 | 1.049 | 6401 | 12394.56 | -1803.88
| 18799.96 | 90 | 1.049 | 6401 | 12494.55 | -1802.05
| 18899.96 | 90 | 1.049 | 6401 | 12594.53 | -1800.22
| 18999.96 | 90 | 1.049 | 6401 | 12694.51 | -1798.39
| 19087.8 | 90 | 1.049 | 6401 | 12782.33 | -1796.78

## Lookup (hidden)
North Reference | RetunValue | Grid Type | ReturnValue | Deviation Indicator | ReturnValue
| 2 |  | 0 |  | 4
True |  | SPCS-Colorado Central-NAD27 |  | Directional
Grid |  | SPCS-Colorado Central-NAD83 |  | High Angle
|  | SPCS-Colorado North-NAD27 |  | Horizontal
SPCS-Colorado North-NAD83
SPCS-Colorado South-NAD27
SPCS-Colorado South-NAD83
UTM-Zone 12 NAD27
UTM-Zone 12 NAD83
UTM-Zone 13 NAD27
UTM-Zone 13 NAD83