## Data
Header Information | measured depth (ft) | inclination (°) | azimuth (°) | true vertical depth (ft) | northing +N/-S (ft) | easting +E/-W (ft)
Operator Name | 0 | 0 | 0 | 0 | 0 | 0
MALLARD EXPLORATION | 100 | 0 | 0 | 100 | 0 | 0
Operator Number | 200 | 0 | 0 | 200 | 0 | 0
10670 | 300 | 0 | 0 | 300 | 0 | 0
Well Name and Number | 400 | 2 | 278.948 | 399.98 | 0.27 | -1.72
BLUE TEAL FED 15-3-3HN | 500 | 4 | 278.948 | 499.84 | 1.09 | -6.89
API Number (if available) | 600 | 6 | 278.948 | 599.45 | 2.44 | -15.5
05-123-48417 | 700 | 8 | 278.948 | 698.7 | 4.34 | -27.54
Location: QQ SEC TWP RGE | 800 | 10 | 278.948 | 797.46 | 6.77 | -42.99
NWNE 22 T8N R60W | 900 | 12 | 278.948 | 895.62 | 9.74 | -61.84
Citing Type: Planned or Actual | 1000 | 14 | 278.948 | 993.05 | 13.24 | -84.06
PLANNED | 1001.08 | 14.022 | 278.948 | 994.11 | 13.28 | -84.32
Deviation Indicator | 1100 | 14.022 | 278.948 | 1090.07 | 17 | -107.99
Horizontal | 1200 | 14.022 | 278.948 | 1187.09 | 20.77 | -131.93
North Reference | 1300 | 14.022 | 278.948 | 1284.11 | 24.54 | -155.86
True | 1400 | 14.022 | 278.948 | 1381.13 | 28.31 | -179.8
Grid Type | 1500 | 14.022 | 278.948 | 1478.15 | 32.08 | -203.73
#VALUE! | 1600 | 14.022 | 278.948 | 1575.17 | 35.85 | -227.66
| 1700 | 14.022 | 278.948 | 1672.19 | 39.61 | -251.6
| 1800 | 14.022 | 278.948 | 1769.21 | 43.38 | -275.53
| 1900 | 14.022 | 278.948 | 1866.24 | 47.15 | -299.47
| 2000 | 14.022 | 278.948 | 1963.26 | 50.92 | -323.4
| 2100 | 14.022 | 278.948 | 2060.28 | 54.69 | -347.34
| 2200 | 14.022 | 278.948 | 2157.3 | 58.46 | -371.27
| 2300 | 14.022 | 278.948 | 2254.32 | 62.23 | -395.2
| 2400 | 14.022 | 278.948 | 2351.34 | 65.99 | -419.14
| 2499.99 | 14.022 | 278.948 | 2448.36 | 69.76 | -443.07
| 2599.99 | 14.022 | 278.948 | 2545.38 | 73.53 | -467.01
| 2699.99 | 14.022 | 278.948 | 2642.4 | 77.3 | -490.94
| 2799.99 | 14.022 | 278.948 | 2739.42 | 81.07 | -514.87
| 2899.99 | 14.022 | 278.948 | 2836.44 | 84.84 | -538.81
| 2999.99 | 14.022 | 278.948 | 2933.46 | 88.61 | -562.74
| 3099.99 | 14.022 | 278.948 | 3030.48 | 92.37 | -586.68
| 3199.99 | 14.022 | 278.948 | 3127.5 | 96.14 | -610.61
| 3299.99 | 14.022 | 278.948 | 3224.52 | 99.91 | -634.54
| 3399.99 | 14.022 | 278.948 | 3321.54 | 103.68 | -658.48
| 3499.99 | 14.022 | 278.948 | 3418.56 | 107.45 | -682.41
| 3599.99 | 14.022 | 278.948 | 3515.58 | 111.22 | -706.35
| 3699.99 | 14.022 | 278.948 | 3612.6 | 114.98 | -730.28
| 3799.99 | 14.022 | 278.948 | 3709.62 | 118.75 | -754.21
| 3899.99 | 14.022 | 278.948 | 3806.64 | 122.52 | -778.15
| 3999.99 | 14.022 | 278.948 | 3903.66 | 126.29 | -802.08
| 4099.99 | 14.022 | 278.948 | 4000.68 | 130.06 | -826.02
| 4199.99 | 14.022 | 278.948 | 4097.7 | 133.83 | -849.95
| 4299.99 | 14.022 | 278.948 | 4194.72 | 137.6 | -873.88
| 4399.99 | 14.022 | 278.948 | 4291.74 | 141.36 | -897.82
| 4499.99 | 14.022 | 278.948 | 4388.76 | 145.13 | -921.75
| 4599.99 | 14.022 | 278.948 | 4485.78 | 148.9 | -945.69
| 4699.99 | 14.022 | 278.948 | 4582.8 | 152.67 | -969.62
| 4799.99 | 14.022 | 278.948 | 4679.82 | 156.44 | -993.56
| 4899.99 | 14.022 | 278.948 | 4776.84 | 160.21 | -1017.49
| 4999.99 | 14.022 | 278.948 | 4873.86 | 163.97 | -1041.42
| 5099.99 | 14.022 | 278.948 | 4970.88 | 167.74 | -1065.36
| 5199.99 | 14.022 | 278.948 | 5067.9 | 171.51 | -1089.29
| 5299.99 | 14.022 | 278.948 | 5164.92 | 175.28 | -1113.23
| 5399.99 | 14.022 | 278.948 | 5261.94 | 179.05 | -1137.16
| 5499.99 | 14.022 | 278.948 | 5358.96 | 182.82 | -1161.09
| 5599.99 | 14.022 | 278.948 | 5455.98 | 186.59 | -1185.03
| 5699.99 | 14.022 | 278.948 | 5553 | 190.35 | -1208.96
| 5799.99 | 14.022 | 278.948 | 5650.02 | 194.12 | -1232.9
| 5868.33 | 14.022 | 278.948 | 5716.33 | 196.7 | -1249.25
| 5899.99 | 14.774 | 291.341 | 5747 | 198.76 | -1256.8
| 5999.99 | 20.391 | 319.33 | 5842.46 | 216.66 | -1280.09
| 6099.99 | 28.447 | 333.881 | 5933.52 | 251.35 | -1301.99
| 6199.99 | 37.395 | 342.168 | 6017.42 | 301.77 | -1321.82
| 6299.99 | 46.723 | 347.579 | 6091.6 | 366.39 | -1338.99
| 6399.99 | 56.237 | 351.529 | 6153.83 | 443.25 | -1352.98
| 6499.99 | 65.851 | 354.68 | 6202.19 | 530.01 | -1363.36
| 6599.99 | 75.521 | 357.386 | 6235.23 | 624.04 | -1369.81
| 6699.99 | 85.219 | 359.862 | 6251.95 | 722.47 | -1372.15
| 6749.25 | 90 | 1.048 | 6254 | 771.67 | -1371.76
| 6799.99 | 90 | 1.048 | 6254 | 822.41 | -1370.83
| 6899.99 | 90 | 1.048 | 6254 | 922.39 | -1369
| 6999.99 | 90 | 1.048 | 6254 | 1022.37 | -1367.17
| 7099.99 | 90 | 1.048 | 6254 | 1122.36 | -1365.34
| 7199.99 | 90 | 1.048 | 6254 | 1222.34 | -1363.51
| 7299.99 | 90 | 1.048 | 6254 | 1322.32 | -1361.68
| 7399.99 | 90 | 1.048 | 6254 | 1422.3 | -1359.85
| 7499.98 | 90 | 1.048 | 6254 | 1522.29 | -1358.03
| 7599.98 | 90 | 1.048 | 6254 | 1622.27 | -1356.2
| 7699.98 | 90 | 1.048 | 6254 | 1722.25 | -1354.37
| 7799.98 | 90 | 1.048 | 6254 | 1822.24 | -1352.54
| 7899.98 | 90 | 1.048 | 6254 | 1922.22 | -1350.71
| 7999.98 | 90 | 1.048 | 6254 | 2022.2 | -1348.88
| 8099.98 | 90 | 1.048 | 6254 | 2122.19 | -1347.05
| 8199.98 | 90 | 1.048 | 6254 | 2222.17 | -1345.22
| 8299.98 | 90 | 1.048 | 6254 | 2322.15 | -1343.39
| 8399.98 | 90 | 1.048 | 6254 | 2422.14 | -1341.57
| 8499.98 | 90 | 1.048 | 6254 | 2522.12 | -1339.74
| 8599.98 | 90 | 1.048 | 6254 | 2622.1 | -1337.91
| 8699.98 | 90 | 1.048 | 6254 | 2722.08 | -1336.08
| 8799.98 | 90 | 1.048 | 6254 | 2822.07 | -1334.25
| 8899.98 | 90 | 1.048 | 6254 | 2922.05 | -1332.42
| 8999.98 | 90 | 1.048 | 6254 | 3022.03 | -1330.59
| 9099.98 | 90 | 1.048 | 6254 | 3122.02 | -1328.76
| 9199.98 | 90 | 1.048 | 6254 | 3222 | -1326.93
| 9299.98 | 90 | 1.048 | 6254 | 3321.98 | -1325.11
| 9399.98 | 90 | 1.048 | 6254 | 3421.97 | -1323.28
| 9499.98 | 90 | 1.048 | 6254 | 3521.95 | -1321.45
| 9599.98 | 90 | 1.048 | 6254 | 3621.93 | -1319.62
| 9699.98 | 90 | 1.048 | 6254 | 3721.92 | -1317.79
| 9799.98 | 90 | 1.048 | 6254 | 3821.9 | -1315.96
| 9899.98 | 90 | 1.048 | 6254 | 3921.88 | -1314.13
| 9999.98 | 90 | 1.048 | 6254 | 4021.86 | -1312.3
| 10099.98 | 90 | 1.048 | 6254 | 4121.85 | -1310.47
| 10199.98 | 90 | 1.048 | 6254 | 4221.83 | -1308.65
| 10299.98 | 90 | 1.048 | 6254 | 4321.81 | -1306.82
| 10399.98 | 90 | 1.048 | 6254 | 4421.8 | -1304.99
| 10499.98 | 90 | 1.048 | 6254 | 4521.78 | -1303.16
| 10599.98 | 90 | 1.048 | 6254 | 4621.76 | -1301.33
| 10699.98 | 90 | 1.048 | 6254 | 4721.75 | -1299.5
| 10799.98 | 90 | 1.048 | 6254 | 4821.73 | -1297.67
| 10899.98 | 90 | 1.048 | 6254 | 4921.71 | -1295.84
| 10999.98 | 90 | 1.048 | 6254 | 5021.7 | -1294.01
| 11099.98 | 90 | 1.048 | 6254 | 5121.68 | -1292.19
| 11199.98 | 90 | 1.048 | 6254 | 5221.66 | -1290.36
| 11299.98 | 90 | 1.048 | 6254 | 5321.64 | -1288.53
| 11399.98 | 90 | 1.048 | 6254 | 5421.63 | -1286.7
| 11499.98 | 90 | 1.048 | 6254 | 5521.61 | -1284.87
| 11599.98 | 90 | 1.048 | 6254 | 5621.59 | -1283.04
| 11699.98 | 90 | 1.048 | 6254 | 5721.58 | -1281.21
| 11799.98 | 90 | 1.048 | 6254 | 5821.56 | -1279.38
| 11899.98 | 90 | 1.048 | 6254 | 5921.54 | -1277.55
| 11999.98 | 90 | 1.048 | 6254 | 6021.53 | -1275.73
| 12099.98 | 90 | 1.048 | 6254 | 6121.51 | -1273.9
| 12199.98 | 90 | 1.048 | 6254 | 6221.49 | -1272.07
| 12299.98 | 90 | 1.048 | 6254 | 6321.48 | -1270.24
| 12399.98 | 90 | 1.048 | 6254 | 6421.46 | -1268.41
| 12499.97 | 90 | 1.048 | 6254 | 6521.44 | -1266.58
| 12599.97 | 90 | 1.048 | 6254 | 6621.42 | -1264.75
| 12699.97 | 90 | 1.048 | 6254 | 6721.41 | -1262.92
| 12799.97 | 90 | 1.048 | 6254 | 6821.39 | -1261.09
| 12899.97 | 90 | 1.048 | 6254 | 6921.37 | -1259.27
| 12999.97 | 90 | 1.048 | 6254 | 7021.36 | -1257.44
| 13099.97 | 90 | 1.048 | 6254 | 7121.34 | -1255.61
| 13199.97 | 90 | 1.048 | 6254 | 7221.32 | -1253.78
| 13299.97 | 90 | 1.048 | 6254 | 7321.31 | -1251.95
| 13399.97 | 90 | 1.048 | 6254 | 7421.29 | -1250.12
| 13499.97 | 90 | 1.048 | 6254 | 7521.27 | -1248.29
| 13599.97 | 90 | 1.048 | 6254 | 7621.26 | -1246.46
| 13699.97 | 90 | 1.048 | 6254 | 7721.24 | -1244.63
| 13799.97 | 90 | 1.048 | 6254 | 7821.22 | -1242.8
| 13899.97 | 90 | 1.048 | 6254 | 7921.2 | -1240.98
| 13999.97 | 90 | 1.048 | 6254 | 8021.19 | -1239.15
| 14099.97 | 90 | 1.048 | 6254 | 8121.17 | -1237.32
| 14199.97 | 90 | 1.048 | 6254 | 8221.15 | -1235.49
| 14299.97 | 90 | 1.048 | 6254 | 8321.14 | -1233.66
| 14399.97 | 90 | 1.048 | 6254 | 8421.12 | -1231.83
| 14499.97 | 90 | 1.048 | 6254 | 8521.1 | -1230
| 14599.97 | 90 | 1.048 | 6254 | 8621.09 | -1228.17
| 14699.97 | 90 | 1.048 | 6254 | 8721.07 | -1226.34
| 14799.97 | 90 | 1.048 | 6254 | 8821.05 | -1224.52
| 14899.97 | 90 | 1.048 | 6254 | 8921.04 | -1222.69
| 14999.97 | 90 | 1.048 | 6254 | 9021.02 | -1220.86
| 15099.97 | 90 | 1.048 | 6254 | 9121 | -1219.03
| 15199.97 | 90 | 1.048 | 6254 | 9220.98 | -1217.2
| 15299.97 | 90 | 1.048 | 6254 | 9320.97 | -1215.37
| 15399.97 | 90 | 1.048 | 6254 | 9420.95 | -1213.54
| 15499.97 | 90 | 1.048 | 6254 | 9520.93 | -1211.71
| 15599.97 | 90 | 1.048 | 6254 | 9620.92 | -1209.88
| 15699.97 | 90 | 1.048 | 6254 | 9720.9 | -1208.06
| 15799.97 | 90 | 1.048 | 6254 | 9820.88 | -1206.23
| 15899.97 | 90 | 1.048 | 6254 | 9920.87 | -1204.4
| 15999.97 | 90 | 1.048 | 6254 | 10020.85 | -1202.57
| 16099.97 | 90 | 1.048 | 6254 | 10120.83 | -1200.74
| 16199.97 | 90 | 1.048 | 6254 | 10220.82 | -1198.91
| 16299.97 | 90 | 1.048 | 6254 | 10320.8 | -1197.08
| 16399.97 | 90 | 1.048 | 6254 | 10420.78 | -1195.25
| 16499.97 | 90 | 1.048 | 6254 | 10520.76 | -1193.42
| 16599.97 | 90 | 1.048 | 6254 | 10620.75 | -1191.6
| 16699.97 | 90 | 1.048 | 6254 | 10720.73 | -1189.77
| 16799.97 | 90 | 1.048 | 6254 | 10820.71 | -1187.94
| 16899.97 | 90 | 1.048 | 6254 | 10920.7 | -1186.11
| 16999.97 | 90 | 1.048 | 6254 | 11020.68 | -1184.28
| 17099.97 | 90 | 1.048 | 6254 | 11120.66 | -1182.45
| 17199.97 | 90 | 1.048 | 6254 | 11220.65 | -1180.62
| 17299.97 | 90 | 1.048 | 6254 | 11320.63 | -1178.79
| 17399.97 | 90 | 1.048 | 6254 | 11420.61 | -1176.96
| 17499.96 | 90 | 1.048 | 6254 | 11520.6 | -1175.14
| 17599.96 | 90 | 1.048 | 6254 | 11620.58 | -1173.31
| 17699.96 | 90 | 1.048 | 6254 | 11720.56 | -1171.48
| 17799.96 | 90 | 1.048 | 6254 | 11820.54 | -1169.65
| 17899.96 | 90 | 1.048 | 6254 | 11920.53 | -1167.82
| 17999.96 | 90 | 1.048 | 6254 | 12020.51 | -1165.99
| 18099.96 | 90 | 1.048 | 6254 | 12120.49 | -1164.16
| 18199.96 | 90 | 1.048 | 6254 | 12220.48 | -1162.33
| 18299.96 | 90 | 1.048 | 6254 | 12320.46 | -1160.5
| 18399.96 | 90 | 1.048 | 6254 | 12420.44 | -1158.68
| 18499.96 | 90 | 1.048 | 6254 | 12520.43 | -1156.85
| 18599.96 | 90 | 1.048 | 6254 | 12620.41 | -1155.02
| 18699.96 | 90 | 1.048 | 6254 | 12720.39 | -1153.19
| 18767.34 | 90 | 1.048 | 6254 | 12787.76 | -1152

## Lookup (hidden)
North Reference | RetunValue | Grid Type | ReturnValue | Deviation Indicator | ReturnValue
| 2 |  | 0 |  | 4
True |  | SPCS-Colorado Central-NAD27 |  | Directional
Grid |  | SPCS-Colorado Central-NAD83 |  | High Angle
|  | SPCS-Colorado North-NAD27 |  | Horizontal
SPCS-Colorado North-NAD83
SPCS-Colorado South-NAD27
SPCS-Colorado South-NAD83
UTM-Zone 12 NAD27
UTM-Zone 12 NAD83
UTM-Zone 13 NAD27
UTM-Zone 13 NAD83