## Data
Header Information | measured depth (ft) | inclination (°) | azimuth (°) | true vertical depth (ft) | northing +N/-S (ft) | easting +E/-W (ft)
Operator Name | 0 | 0 | 0 | 0 | 0 | 0
MALLARD EXPLORATION | 100 | 0 | 0 | 100 | 0 | 0
Operator Number | 200 | 0 | 0 | 200 | 0 | 0
10670 | 300 | 0 | 0 | 300 | 0 | 0
Well Name and Number | 400 | 0 | 0 | 400 | 0 | 0
BLUE TEAL FED 15-3-5HN | 500 | 0 | 0 | 500 | 0 | 0
API Number (if available) | 600 | 2 | 285.754 | 599.98 | 0.47 | -1.68
05-123-48423 | 700 | 4 | 285.754 | 699.84 | 1.89 | -6.72
Location: QQ SEC TWP RGE | 800 | 6 | 285.754 | 799.45 | 4.26 | -15.1
NWNE 22 T8N R60W | 900 | 8 | 285.754 | 898.7 | 7.57 | -26.83
Citing Type: Planned or Actual | 922.4 | 8.448 | 285.754 | 920.87 | 8.44 | -29.92
PLANNED | 1000 | 8.448 | 285.754 | 997.63 | 11.53 | -40.89
Deviation Indicator | 1100 | 8.448 | 285.754 | 1096.54 | 15.52 | -55.03
Horizontal | 1200 | 8.448 | 285.754 | 1195.46 | 19.51 | -69.17
North Reference | 1300 | 8.448 | 285.754 | 1294.37 | 23.5 | -83.31
True | 1400 | 8.448 | 285.754 | 1393.29 | 27.49 | -97.45
Grid Type | 1500 | 8.448 | 285.754 | 1492.2 | 31.48 | -111.59
#VALUE! | 1600 | 8.448 | 285.754 | 1591.12 | 35.47 | -125.73
| 1700 | 8.448 | 285.754 | 1690.03 | 39.46 | -139.86
| 1800 | 8.448 | 285.754 | 1788.95 | 43.44 | -154
| 1900 | 8.448 | 285.754 | 1887.86 | 47.43 | -168.14
| 2000 | 8.448 | 285.754 | 1986.77 | 51.42 | -182.28
| 2100 | 8.448 | 285.754 | 2085.69 | 55.41 | -196.42
| 2200 | 8.448 | 285.754 | 2184.6 | 59.4 | -210.56
| 2300 | 8.448 | 285.754 | 2283.52 | 63.39 | -224.7
| 2400 | 8.448 | 285.754 | 2382.43 | 67.38 | -238.84
| 2499.99 | 8.448 | 285.754 | 2481.35 | 71.36 | -252.98
| 2599.99 | 8.448 | 285.754 | 2580.26 | 75.35 | -267.12
| 2699.99 | 8.448 | 285.754 | 2679.18 | 79.34 | -281.26
| 2799.99 | 8.448 | 285.754 | 2778.09 | 83.33 | -295.4
| 2899.99 | 8.448 | 285.754 | 2877.01 | 87.32 | -309.54
| 2999.99 | 8.448 | 285.754 | 2975.92 | 91.31 | -323.68
| 3099.99 | 8.448 | 285.754 | 3074.84 | 95.3 | -337.82
| 3199.99 | 8.448 | 285.754 | 3173.75 | 99.29 | -351.96
| 3299.99 | 8.448 | 285.754 | 3272.67 | 103.27 | -366.1
| 3399.99 | 8.448 | 285.754 | 3371.58 | 107.26 | -380.24
| 3499.99 | 8.448 | 285.754 | 3470.5 | 111.25 | -394.37
| 3599.99 | 8.448 | 285.754 | 3569.41 | 115.24 | -408.51
| 3699.99 | 8.448 | 285.754 | 3668.33 | 119.23 | -422.65
| 3799.99 | 8.448 | 285.754 | 3767.24 | 123.22 | -436.79
| 3899.99 | 8.448 | 285.754 | 3866.15 | 127.21 | -450.93
| 3999.99 | 8.448 | 285.754 | 3965.07 | 131.19 | -465.07
| 4099.99 | 8.448 | 285.754 | 4063.98 | 135.18 | -479.21
| 4199.99 | 8.448 | 285.754 | 4162.9 | 139.17 | -493.35
| 4299.99 | 8.448 | 285.754 | 4261.81 | 143.16 | -507.49
| 4399.99 | 8.448 | 285.754 | 4360.73 | 147.15 | -521.63
| 4499.99 | 8.448 | 285.754 | 4459.64 | 151.14 | -535.77
| 4599.99 | 8.448 | 285.754 | 4558.56 | 155.13 | -549.91
| 4699.99 | 8.448 | 285.754 | 4657.47 | 159.12 | -564.05
| 4799.99 | 8.448 | 285.754 | 4756.39 | 163.1 | -578.19
| 4899.99 | 8.448 | 285.754 | 4855.3 | 167.09 | -592.33
| 4999.99 | 8.448 | 285.754 | 4954.22 | 171.08 | -606.47
| 5099.99 | 8.448 | 285.754 | 5053.13 | 175.07 | -620.61
| 5199.99 | 8.448 | 285.754 | 5152.05 | 179.06 | -634.75
| 5299.99 | 8.448 | 285.754 | 5250.96 | 183.05 | -648.88
| 5399.99 | 8.448 | 285.754 | 5349.88 | 187.04 | -663.02
| 5499.99 | 8.448 | 285.754 | 5448.79 | 191.03 | -677.16
| 5599.99 | 8.448 | 285.754 | 5547.71 | 195.01 | -691.3
| 5699.99 | 8.448 | 285.754 | 5646.62 | 199 | -705.44
| 5760.04 | 8.448 | 285.754 | 5706.02 | 201.4 | -713.93
| 5799.99 | 10.207 | 308.122 | 5745.45 | 204.38 | -719.54
| 5899.99 | 18.036 | 334.869 | 5842.45 | 223.92 | -733.12
| 5999.99 | 27.295 | 344.884 | 5934.66 | 260.16 | -745.71
| 6099.99 | 36.923 | 350.027 | 6019.28 | 312.01 | -756.92
| 6199.99 | 46.69 | 353.265 | 6093.74 | 377.89 | -766.41
| 6299.99 | 56.522 | 355.597 | 6155.77 | 455.8 | -773.9
| 6399.99 | 66.39 | 357.448 | 6203.5 | 543.37 | -779.15
| 6499.99 | 76.276 | 359.038 | 6235.47 | 637.95 | -782.02
| 6599.99 | 86.172 | 0.498 | 6250.71 | 736.65 | -782.4
| 6638.66 | 90 | 1.048 | 6252 | 775.3 | -781.88
| 6699.99 | 90 | 1.048 | 6252 | 836.61 | -780.76
| 6799.99 | 90 | 1.048 | 6252 | 936.59 | -778.93
| 6899.99 | 90 | 1.048 | 6252 | 1036.58 | -777.1
| 6999.99 | 90 | 1.048 | 6252 | 1136.56 | -775.27
| 7099.99 | 90 | 1.048 | 6252 | 1236.54 | -773.44
| 7199.99 | 90 | 1.048 | 6252 | 1336.52 | -771.61
| 7299.99 | 90 | 1.048 | 6252 | 1436.51 | -769.78
| 7399.99 | 90 | 1.048 | 6252 | 1536.49 | -767.95
| 7499.98 | 90 | 1.048 | 6252 | 1636.47 | -766.12
| 7599.98 | 90 | 1.048 | 6252 | 1736.46 | -764.29
| 7699.98 | 90 | 1.048 | 6252 | 1836.44 | -762.46
| 7799.98 | 90 | 1.048 | 6252 | 1936.42 | -760.63
| 7899.98 | 90 | 1.048 | 6252 | 2036.41 | -758.8
| 7999.98 | 90 | 1.048 | 6252 | 2136.39 | -756.97
| 8099.98 | 90 | 1.048 | 6252 | 2236.37 | -755.14
| 8199.98 | 90 | 1.048 | 6252 | 2336.36 | -753.31
| 8299.98 | 90 | 1.048 | 6252 | 2436.34 | -751.48
| 8399.98 | 90 | 1.048 | 6252 | 2536.32 | -749.65
| 8499.98 | 90 | 1.048 | 6252 | 2636.3 | -747.82
| 8599.98 | 90 | 1.048 | 6252 | 2736.29 | -745.99
| 8699.98 | 90 | 1.048 | 6252 | 2836.27 | -744.16
| 8799.98 | 90 | 1.048 | 6252 | 2936.25 | -742.33
| 8899.98 | 90 | 1.048 | 6252 | 3036.24 | -740.5
| 8999.98 | 90 | 1.048 | 6252 | 3136.22 | -738.67
| 9099.98 | 90 | 1.048 | 6252 | 3236.2 | -736.84
| 9199.98 | 90 | 1.048 | 6252 | 3336.19 | -735.01
| 9299.98 | 90 | 1.048 | 6252 | 3436.17 | -733.18
| 9399.98 | 90 | 1.048 | 6252 | 3536.15 | -731.35
| 9499.98 | 90 | 1.048 | 6252 | 3636.14 | -729.52
| 9599.98 | 90 | 1.048 | 6252 | 3736.12 | -727.69
| 9699.98 | 90 | 1.048 | 6252 | 3836.1 | -725.86
| 9799.98 | 90 | 1.048 | 6252 | 3936.08 | -724.03
| 9899.98 | 90 | 1.048 | 6252 | 4036.07 | -722.2
| 9999.98 | 90 | 1.048 | 6252 | 4136.05 | -720.37
| 10099.98 | 90 | 1.048 | 6252 | 4236.03 | -718.54
| 10199.98 | 90 | 1.048 | 6252 | 4336.02 | -716.71
| 10299.98 | 90 | 1.048 | 6252 | 4436 | -714.88
| 10399.98 | 90 | 1.048 | 6252 | 4535.98 | -713.05
| 10499.98 | 90 | 1.048 | 6252 | 4635.97 | -711.22
| 10599.98 | 90 | 1.048 | 6252 | 4735.95 | -709.39
| 10699.98 | 90 | 1.048 | 6252 | 4835.93 | -707.56
| 10799.98 | 90 | 1.048 | 6252 | 4935.91 | -705.73
| 10899.98 | 90 | 1.048 | 6252 | 5035.9 | -703.9
| 10999.98 | 90 | 1.048 | 6252 | 5135.88 | -702.07
| 11099.98 | 90 | 1.048 | 6252 | 5235.86 | -700.24
| 11199.98 | 90 | 1.048 | 6252 | 5335.85 | -698.42
| 11299.98 | 90 | 1.048 | 6252 | 5435.83 | -696.59
| 11399.98 | 90 | 1.048 | 6252 | 5535.81 | -694.76
| 11499.98 | 90 | 1.048 | 6252 | 5635.8 | -692.93
| 11599.98 | 90 | 1.048 | 6252 | 5735.78 | -691.1
| 11699.98 | 90 | 1.048 | 6252 | 5835.76 | -689.27
| 11799.98 | 90 | 1.048 | 6252 | 5935.75 | -687.44
| 11899.98 | 90 | 1.048 | 6252 | 6035.73 | -685.61
| 11999.98 | 90 | 1.048 | 6252 | 6135.71 | -683.78
| 12099.98 | 90 | 1.048 | 6252 | 6235.69 | -681.95
| 12199.98 | 90 | 1.048 | 6252 | 6335.68 | -680.12
| 12299.98 | 90 | 1.048 | 6252 | 6435.66 | -678.29
| 12399.98 | 90 | 1.048 | 6252 | 6535.64 | -676.46
| 12499.97 | 90 | 1.048 | 6252 | 6635.63 | -674.63
| 12599.97 | 90 | 1.048 | 6252 | 6735.61 | -672.8
| 12699.97 | 90 | 1.048 | 6252 | 6835.59 | -670.97
| 12799.97 | 90 | 1.048 | 6252 | 6935.58 | -669.14
| 12899.97 | 90 | 1.048 | 6252 | 7035.56 | -667.31
| 12999.97 | 90 | 1.048 | 6252 | 7135.54 | -665.48
| 13099.97 | 90 | 1.048 | 6252 | 7235.53 | -663.65
| 13199.97 | 90 | 1.048 | 6252 | 7335.51 | -661.82
| 13299.97 | 90 | 1.048 | 6252 | 7435.49 | -659.99
| 13399.97 | 90 | 1.048 | 6252 | 7535.47 | -658.16
| 13499.97 | 90 | 1.048 | 6252 | 7635.46 | -656.33
| 13599.97 | 90 | 1.048 | 6252 | 7735.44 | -654.5
| 13699.97 | 90 | 1.048 | 6252 | 7835.42 | -652.67
| 13799.97 | 90 | 1.048 | 6252 | 7935.41 | -650.84
| 13899.97 | 90 | 1.048 | 6252 | 8035.39 | -649.01
| 13999.97 | 90 | 1.048 | 6252 | 8135.37 | -647.18
| 14099.97 | 90 | 1.048 | 6252 | 8235.36 | -645.35
| 14199.97 | 90 | 1.048 | 6252 | 8335.34 | -643.52
| 14299.97 | 90 | 1.048 | 6252 | 8435.32 | -641.69
| 14399.97 | 90 | 1.048 | 6252 | 8535.31 | -639.86
| 14499.97 | 90 | 1.048 | 6252 | 8635.29 | -638.03
| 14599.97 | 90 | 1.048 | 6252 | 8735.27 | -636.2
| 14699.97 | 90 | 1.048 | 6252 | 8835.25 | -634.37
| 14799.97 | 90 | 1.048 | 6252 | 8935.24 | -632.54
| 14899.97 | 90 | 1.048 | 6252 | 9035.22 | -630.71
| 14999.97 | 90 | 1.048 | 6252 | 9135.2 | -628.88
| 15099.97 | 90 | 1.048 | 6252 | 9235.19 | -627.05
| 15199.97 | 90 | 1.048 | 6252 | 9335.17 | -625.22
| 15299.97 | 90 | 1.048 | 6252 | 9435.15 | -623.39
| 15399.97 | 90 | 1.048 | 6252 | 9535.14 | -621.56
| 15499.97 | 90 | 1.048 | 6252 | 9635.12 | -619.73
| 15599.97 | 90 | 1.048 | 6252 | 9735.1 | -617.9
| 15699.97 | 90 | 1.048 | 6252 | 9835.08 | -616.07
| 15799.97 | 90 | 1.048 | 6252 | 9935.07 | -614.24
| 15899.97 | 90 | 1.048 | 6252 | 10035.05 | -612.41
| 15999.97 | 90 | 1.048 | 6252 | 10135.03 | -610.58
| 16099.97 | 90 | 1.048 | 6252 | 10235.02 | -608.75
| 16199.97 | 90 | 1.048 | 6252 | 10335 | -606.92
| 16299.97 | 90 | 1.048 | 6252 | 10434.98 | -605.09
| 16399.97 | 90 | 1.048 | 6252 | 10534.97 | -603.26
| 16499.97 | 90 | 1.048 | 6252 | 10634.95 | -601.43
| 16599.97 | 90 | 1.048 | 6252 | 10734.93 | -599.61
| 16699.97 | 90 | 1.048 | 6252 | 10834.92 | -597.78
| 16799.97 | 90 | 1.048 | 6252 | 10934.9 | -595.95
| 16899.97 | 90 | 1.048 | 6252 | 11034.88 | -594.12
| 16999.97 | 90 | 1.048 | 6252 | 11134.86 | -592.29
| 17099.97 | 90 | 1.048 | 6252 | 11234.85 | -590.46
| 17199.97 | 90 | 1.048 | 6252 | 11334.83 | -588.63
| 17299.97 | 90 | 1.048 | 6252 | 11434.81 | -586.8
| 17399.97 | 90 | 1.048 | 6252 | 11534.8 | -584.97
| 17499.96 | 90 | 1.048 | 6252 | 11634.78 | -583.14
| 17599.96 | 90 | 1.048 | 6252 | 11734.76 | -581.31
| 17699.96 | 90 | 1.048 | 6252 | 11834.75 | -579.48
| 17799.96 | 90 | 1.048 | 6252 | 11934.73 | -577.65
| 17899.96 | 90 | 1.048 | 6252 | 12034.71 | -575.82
| 17999.96 | 90 | 1.048 | 6252 | 12134.7 | -573.99
| 18099.96 | 90 | 1.048 | 6252 | 12234.68 | -572.16
| 18199.96 | 90 | 1.048 | 6252 | 12334.66 | -570.33
| 18299.96 | 90 | 1.048 | 6252 | 12434.64 | -568.5
| 18399.96 | 90 | 1.048 | 6252 | 12534.63 | -566.67
| 18499.96 | 90 | 1.048 | 6252 | 12634.61 | -564.84
| 18599.96 | 90 | 1.048 | 6252 | 12734.59 | -563.01
| 18658.22 | 90 | 1.048 | 6252 | 12792.84 | -561.86

## Lookup (hidden)
North Reference | RetunValue | Grid Type | ReturnValue | Deviation Indicator | ReturnValue
| 2 |  | 0 |  | 4
True |  | SPCS-Colorado Central-NAD27 |  | Directional
Grid |  | SPCS-Colorado Central-NAD83 |  | High Angle
|  | SPCS-Colorado North-NAD27 |  | Horizontal
SPCS-Colorado North-NAD83
SPCS-Colorado South-NAD27
SPCS-Colorado South-NAD83
UTM-Zone 12 NAD27
UTM-Zone 12 NAD83
UTM-Zone 13 NAD27
UTM-Zone 13 NAD83