## Data
Header Information | measured depth (ft) | inclination (°) | azimuth (°) | true vertical depth (ft) | northing +N/-S (ft) | easting +E/-W (ft)
Operator Name | 0 | 0 | 0 | 0 | 0 | 0
MALLARD EXPLORATION | 100 | 0 | 0 | 100 | 0 | 0
Operator Number | 200 | 0 | 0 | 200 | 0 | 0
10670 | 300 | 0 | 0 | 300 | 0 | 0
Well Name and Number | 400 | 0 | 0 | 400 | 0 | 0
BLUE TEAL FED 15-3-6HN | 500 | 0 | 0 | 500 | 0 | 0
API Number (if available) | 600 | 0 | 0 | 600 | 0 | 0
05-123-48415 | 700 | 2 | 332.481 | 699.98 | 1.55 | -0.81
Location: QQ SEC TWP RGE | 729.81 | 2.596 | 332.481 | 729.77 | 2.61 | -1.36
NWNE 22 T8N R60W | 800 | 2.596 | 332.481 | 799.88 | 5.43 | -2.83
Citing Type: Planned or Actual | 900 | 2.596 | 332.481 | 899.78 | 9.44 | -4.92
PLANNED | 1000 | 2.596 | 332.481 | 999.68 | 13.46 | -7.01
Deviation Indicator | 1100 | 2.596 | 332.481 | 1099.57 | 17.48 | -9.11
Horizontal | 1200 | 2.596 | 332.481 | 1199.47 | 21.5 | -11.2
North Reference | 1300 | 2.596 | 332.481 | 1299.37 | 25.51 | -13.29
True | 1400 | 2.596 | 332.481 | 1399.26 | 29.53 | -15.39
Grid Type | 1500 | 2.596 | 332.481 | 1499.16 | 33.55 | -17.48
#VALUE! | 1600 | 2.596 | 332.481 | 1599.06 | 37.57 | -19.57
| 1700 | 2.596 | 332.481 | 1698.96 | 41.58 | -21.66
| 1800 | 2.596 | 332.481 | 1798.85 | 45.6 | -23.76
| 1900 | 2.596 | 332.481 | 1898.75 | 49.62 | -25.85
| 2000 | 2.596 | 332.481 | 1998.65 | 53.63 | -27.94
| 2100 | 2.596 | 332.481 | 2098.54 | 57.65 | -30.04
| 2200 | 2.596 | 332.481 | 2198.44 | 61.67 | -32.13
| 2300 | 2.596 | 332.481 | 2298.34 | 65.69 | -34.22
| 2400 | 2.596 | 332.481 | 2398.24 | 69.7 | -36.32
| 2499.99 | 2.596 | 332.481 | 2498.13 | 73.72 | -38.41
| 2599.99 | 2.596 | 332.481 | 2598.03 | 77.74 | -40.5
| 2699.99 | 2.596 | 332.481 | 2697.93 | 81.76 | -42.59
| 2799.99 | 2.596 | 332.481 | 2797.82 | 85.77 | -44.69
| 2899.99 | 2.596 | 332.481 | 2897.72 | 89.79 | -46.78
| 2999.99 | 2.596 | 332.481 | 2997.62 | 93.81 | -48.87
| 3099.99 | 2.596 | 332.481 | 3097.52 | 97.82 | -50.97
| 3199.99 | 2.596 | 332.481 | 3197.41 | 101.84 | -53.06
| 3299.99 | 2.596 | 332.481 | 3297.31 | 105.86 | -55.15
| 3399.99 | 2.596 | 332.481 | 3397.21 | 109.88 | -57.25
| 3499.99 | 2.596 | 332.481 | 3497.11 | 113.89 | -59.34
| 3599.99 | 2.596 | 332.481 | 3597 | 117.91 | -61.43
| 3699.99 | 2.596 | 332.481 | 3696.9 | 121.93 | -63.52
| 3799.99 | 2.596 | 332.481 | 3796.8 | 125.95 | -65.62
| 3899.99 | 2.596 | 332.481 | 3896.69 | 129.96 | -67.71
| 3999.99 | 2.596 | 332.481 | 3996.59 | 133.98 | -69.8
| 4099.99 | 2.596 | 332.481 | 4096.49 | 138 | -71.9
| 4199.99 | 2.596 | 332.481 | 4196.39 | 142.01 | -73.99
| 4299.99 | 2.596 | 332.481 | 4296.28 | 146.03 | -76.08
| 4399.99 | 2.596 | 332.481 | 4396.18 | 150.05 | -78.17
| 4499.99 | 2.596 | 332.481 | 4496.08 | 154.07 | -80.27
| 4599.99 | 2.596 | 332.481 | 4595.97 | 158.08 | -82.36
| 4699.99 | 2.596 | 332.481 | 4695.87 | 162.1 | -84.45
| 4799.99 | 2.596 | 332.481 | 4795.77 | 166.12 | -86.55
| 4899.99 | 2.596 | 332.481 | 4895.67 | 170.13 | -88.64
| 4999.99 | 2.596 | 332.481 | 4995.56 | 174.15 | -90.73
| 5099.99 | 2.596 | 332.481 | 5095.46 | 178.17 | -92.83
| 5199.99 | 2.596 | 332.481 | 5195.36 | 182.19 | -94.92
| 5299.99 | 2.596 | 332.481 | 5295.25 | 186.2 | -97.01
| 5399.99 | 2.596 | 332.481 | 5395.15 | 190.22 | -99.1
| 5499.99 | 2.596 | 332.481 | 5495.05 | 194.24 | -101.2
| 5599.99 | 2.596 | 332.481 | 5594.95 | 198.26 | -103.29
| 5699.99 | 2.596 | 332.481 | 5694.84 | 202.27 | -105.38
| 5799.99 | 2.596 | 332.481 | 5794.74 | 206.29 | -107.48
| 5800.21 | 2.596 | 332.481 | 5794.96 | 206.3 | -107.48
| 5899.99 | 12.319 | 355.388 | 5893.79 | 218.95 | -109.39
| 5999.99 | 22.29 | 358.058 | 5989.14 | 248.61 | -110.89
| 6099.99 | 32.279 | 359.124 | 6077.91 | 294.38 | -111.94
| 6199.99 | 42.272 | 359.726 | 6157.38 | 354.86 | -112.51
| 6299.99 | 52.268 | 0.132 | 6225.15 | 428.22 | -112.58
| 6399.99 | 62.264 | 0.44 | 6279.15 | 512.23 | -112.15
| 6499.99 | 72.262 | 0.697 | 6317.75 | 604.34 | -111.23
| 6599.99 | 82.259 | 0.926 | 6339.78 | 701.75 | -109.85
| 6677.41 | 90 | 1.095 | 6345 | 778.93 | -108.49
| 6699.99 | 90 | 1.095 | 6345 | 801.49 | -108.06
| 6799.99 | 90 | 1.095 | 6345 | 901.48 | -106.14
| 6899.99 | 90 | 1.095 | 6345 | 1001.46 | -104.23
| 6999.99 | 90 | 1.095 | 6345 | 1101.44 | -102.32
| 7099.99 | 90 | 1.095 | 6345 | 1201.42 | -100.41
| 7199.99 | 90 | 1.095 | 6345 | 1301.4 | -98.5
| 7299.99 | 90 | 1.095 | 6345 | 1401.38 | -96.59
| 7399.99 | 90 | 1.095 | 6345 | 1501.37 | -94.68
| 7499.98 | 90 | 1.095 | 6345 | 1601.35 | -92.77
| 7599.98 | 90 | 1.095 | 6345 | 1701.33 | -90.86
| 7699.98 | 90 | 1.095 | 6345 | 1801.31 | -88.95
| 7799.98 | 90 | 1.095 | 6345 | 1901.29 | -87.04
| 7899.98 | 90 | 1.095 | 6345 | 2001.27 | -85.13
| 7999.98 | 90 | 1.095 | 6345 | 2101.25 | -83.22
| 8099.98 | 90 | 1.095 | 6345 | 2201.24 | -81.31
| 8199.98 | 90 | 1.095 | 6345 | 2301.22 | -79.4
| 8299.98 | 90 | 1.095 | 6345 | 2401.2 | -77.49
| 8399.98 | 90 | 1.095 | 6345 | 2501.18 | -75.58
| 8499.98 | 90 | 1.095 | 6345 | 2601.16 | -73.67
| 8599.98 | 90 | 1.095 | 6345 | 2701.14 | -71.76
| 8699.98 | 90 | 1.095 | 6345 | 2801.13 | -69.85
| 8799.98 | 90 | 1.095 | 6345 | 2901.11 | -67.94
| 8899.98 | 90 | 1.095 | 6345 | 3001.09 | -66.03
| 8999.98 | 90 | 1.095 | 6345 | 3101.07 | -64.12
| 9099.98 | 90 | 1.095 | 6345 | 3201.05 | -62.21
| 9199.98 | 90 | 1.095 | 6345 | 3301.03 | -60.3
| 9299.98 | 90 | 1.095 | 6345 | 3401.01 | -58.38
| 9399.98 | 90 | 1.095 | 6345 | 3501 | -56.47
| 9499.98 | 90 | 1.095 | 6345 | 3600.98 | -54.56
| 9599.98 | 90 | 1.095 | 6345 | 3700.96 | -52.65
| 9699.98 | 90 | 1.095 | 6345 | 3800.94 | -50.74
| 9799.98 | 90 | 1.095 | 6345 | 3900.92 | -48.83
| 9899.98 | 90 | 1.095 | 6345 | 4000.9 | -46.92
| 9999.98 | 90 | 1.095 | 6345 | 4100.89 | -45.01
| 10099.98 | 90 | 1.095 | 6345 | 4200.87 | -43.1
| 10199.98 | 90 | 1.095 | 6345 | 4300.85 | -41.19
| 10299.98 | 90 | 1.095 | 6345 | 4400.83 | -39.28
| 10399.98 | 90 | 1.095 | 6345 | 4500.81 | -37.37
| 10499.98 | 90 | 1.095 | 6345 | 4600.79 | -35.46
| 10599.98 | 90 | 1.095 | 6345 | 4700.77 | -33.55
| 10699.98 | 90 | 1.095 | 6345 | 4800.76 | -31.64
| 10799.98 | 90 | 1.095 | 6345 | 4900.74 | -29.73
| 10899.98 | 90 | 1.095 | 6345 | 5000.72 | -27.82
| 10999.98 | 90 | 1.095 | 6345 | 5100.7 | -25.91
| 11099.98 | 90 | 1.095 | 6345 | 5200.68 | -24
| 11199.98 | 90 | 1.095 | 6345 | 5300.66 | -22.09
| 11299.98 | 90 | 1.095 | 6345 | 5400.65 | -20.18
| 11399.98 | 90 | 1.095 | 6345 | 5500.63 | -18.27
| 11499.98 | 90 | 1.095 | 6345 | 5600.61 | -16.36
| 11599.98 | 90 | 1.095 | 6345 | 5700.59 | -14.45
| 11699.98 | 90 | 1.095 | 6345 | 5800.57 | -12.54
| 11799.98 | 90 | 1.095 | 6345 | 5900.55 | -10.62
| 11899.98 | 90 | 1.095 | 6345 | 6000.53 | -8.71
| 11999.98 | 90 | 1.095 | 6345 | 6100.52 | -6.8
| 12099.98 | 90 | 1.095 | 6345 | 6200.5 | -4.89
| 12199.98 | 90 | 1.095 | 6345 | 6300.48 | -2.98
| 12299.98 | 90 | 1.095 | 6345 | 6400.46 | -1.07
| 12399.98 | 90 | 1.095 | 6345 | 6500.44 | 0.84
| 12499.97 | 90 | 1.095 | 6345 | 6600.42 | 2.75
| 12599.97 | 90 | 1.095 | 6345 | 6700.41 | 4.66
| 12699.97 | 90 | 1.095 | 6345 | 6800.39 | 6.57
| 12799.97 | 90 | 1.095 | 6345 | 6900.37 | 8.48
| 12899.97 | 90 | 1.095 | 6345 | 7000.35 | 10.39
| 12999.97 | 90 | 1.095 | 6345 | 7100.33 | 12.3
| 13099.97 | 90 | 1.095 | 6345 | 7200.31 | 14.21
| 13199.97 | 90 | 1.095 | 6345 | 7300.3 | 16.12
| 13299.97 | 90 | 1.095 | 6345 | 7400.28 | 18.03
| 13399.97 | 90 | 1.095 | 6345 | 7500.26 | 19.94
| 13499.97 | 90 | 1.095 | 6345 | 7600.24 | 21.85
| 13599.97 | 90 | 1.095 | 6345 | 7700.22 | 23.76
| 13699.97 | 90 | 1.095 | 6345 | 7800.2 | 25.67
| 13799.97 | 90 | 1.095 | 6345 | 7900.18 | 27.58
| 13899.97 | 90 | 1.095 | 6345 | 8000.17 | 29.49
| 13999.97 | 90 | 1.095 | 6345 | 8100.15 | 31.4
| 14099.97 | 90 | 1.095 | 6345 | 8200.13 | 33.31
| 14199.97 | 90 | 1.095 | 6345 | 8300.11 | 35.22
| 14299.97 | 90 | 1.095 | 6345 | 8400.09 | 37.13
| 14399.97 | 90 | 1.095 | 6345 | 8500.07 | 39.05
| 14499.97 | 90 | 1.095 | 6345 | 8600.06 | 40.96
| 14599.97 | 90 | 1.095 | 6345 | 8700.04 | 42.87
| 14699.97 | 90 | 1.095 | 6345 | 8800.02 | 44.78
| 14799.97 | 90 | 1.095 | 6345 | 8900 | 46.69
| 14899.97 | 90 | 1.095 | 6345 | 8999.98 | 48.6
| 14999.97 | 90 | 1.095 | 6345 | 9099.96 | 50.51
| 15099.97 | 90 | 1.095 | 6345 | 9199.94 | 52.42
| 15199.97 | 90 | 1.095 | 6345 | 9299.93 | 54.33
| 15299.97 | 90 | 1.095 | 6345 | 9399.91 | 56.24
| 15399.97 | 90 | 1.095 | 6345 | 9499.89 | 58.15
| 15499.97 | 90 | 1.095 | 6345 | 9599.87 | 60.06
| 15599.97 | 90 | 1.095 | 6345 | 9699.85 | 61.97
| 15699.97 | 90 | 1.095 | 6345 | 9799.83 | 63.88
| 15799.97 | 90 | 1.095 | 6345 | 9899.82 | 65.79
| 15899.97 | 90 | 1.095 | 6345 | 9999.8 | 67.7
| 15999.97 | 90 | 1.095 | 6345 | 10099.78 | 69.61
| 16099.97 | 90 | 1.095 | 6345 | 10199.76 | 71.52
| 16199.97 | 90 | 1.095 | 6345 | 10299.74 | 73.43
| 16299.97 | 90 | 1.095 | 6345 | 10399.72 | 75.34
| 16399.97 | 90 | 1.095 | 6345 | 10499.7 | 77.25
| 16499.97 | 90 | 1.095 | 6345 | 10599.69 | 79.16
| 16599.97 | 90 | 1.095 | 6345 | 10699.67 | 81.07
| 16699.97 | 90 | 1.095 | 6345 | 10799.65 | 82.98
| 16799.97 | 90 | 1.095 | 6345 | 10899.63 | 84.89
| 16899.97 | 90 | 1.095 | 6345 | 10999.61 | 86.81
| 16999.97 | 90 | 1.095 | 6345 | 11099.59 | 88.72
| 17099.97 | 90 | 1.095 | 6345 | 11199.58 | 90.63
| 17199.97 | 90 | 1.095 | 6345 | 11299.56 | 92.54
| 17299.97 | 90 | 1.095 | 6345 | 11399.54 | 94.45
| 17399.97 | 90 | 1.095 | 6345 | 11499.52 | 96.36
| 17499.96 | 90 | 1.095 | 6345 | 11599.5 | 98.27
| 17599.96 | 90 | 1.095 | 6345 | 11699.48 | 100.18
| 17699.96 | 90 | 1.095 | 6345 | 11799.46 | 102.09
| 17799.96 | 90 | 1.095 | 6345 | 11899.45 | 104
| 17899.96 | 90 | 1.095 | 6345 | 11999.43 | 105.91
| 17999.96 | 90 | 1.095 | 6345 | 12099.41 | 107.82
| 18099.96 | 90 | 1.095 | 6345 | 12199.39 | 109.73
| 18199.96 | 90 | 1.095 | 6345 | 12299.37 | 111.64
| 18299.96 | 90 | 1.095 | 6345 | 12399.35 | 113.55
| 18399.96 | 90 | 1.095 | 6345 | 12499.34 | 115.46
| 18499.96 | 90 | 1.095 | 6345 | 12599.32 | 117.37
| 18599.96 | 90 | 1.095 | 6345 | 12699.3 | 119.28
| 18697.16 | 90 | 1.095 | 6345 | 12796.48 | 121.19

## Lookup (hidden)
North Reference | RetunValue | Grid Type | ReturnValue | Deviation Indicator | ReturnValue
| 2 |  | 0 |  | 4
True |  | SPCS-Colorado Central-NAD27 |  | Directional
Grid |  | SPCS-Colorado Central-NAD83 |  | High Angle
|  | SPCS-Colorado North-NAD27 |  | Horizontal
SPCS-Colorado North-NAD83
SPCS-Colorado South-NAD27
SPCS-Colorado South-NAD83
UTM-Zone 12 NAD27
UTM-Zone 12 NAD83
UTM-Zone 13 NAD27
UTM-Zone 13 NAD83