## Data
Header Information | measured depth (ft) | inclination (°) | azimuth (°) | true vertical depth (ft) | northing +N/-S (ft) | easting +E/-W (ft)
Operator Name | 0 | 0 | 0 | 0 | 0 | 0
MALLARD EXPLORATION | 100 | 0 | 0 | 100 | 0 | 0
Operator Number | 200 | 2 | 282.214 | 199.98 | 0.37 | -1.71
10670 | 300 | 4 | 282.214 | 299.84 | 1.48 | -6.82
Well Name and Number | 400 | 6 | 282.214 | 399.45 | 3.32 | -15.34
BASHOR FED 27-34-1HC | 500 | 8 | 282.214 | 498.7 | 5.9 | -27.25
API Number (if available) | 600 | 10 | 282.214 | 597.46 | 9.21 | -42.54
05-123-47202 | 700 | 12 | 282.214 | 695.62 | 13.24 | -61.19
Location: QQ SEC TWP RGE | 800 | 14 | 282.214 | 793.05 | 18 | -83.17
NWNE 27 T9N R60W | 900 | 16 | 282.214 | 889.64 | 23.48 | -108.46
Citing Type: Planned or Actual | 1000 | 18 | 282.214 | 985.27 | 29.66 | -137.04
PLANNED | 1100 | 20 | 282.214 | 1079.81 | 36.55 | -168.86
Deviation Indicator | 1200 | 22 | 282.214 | 1173.17 | 44.13 | -203.88
Horizontal | 1300 | 24 | 282.214 | 1265.21 | 52.4 | -242.07
North Reference | 1400 | 26 | 282.214 | 1355.84 | 61.34 | -283.37
True | 1500 | 28 | 282.214 | 1444.93 | 70.94 | -327.74
Grid Type | 1600 | 30 | 282.214 | 1532.39 | 81.2 | -375.12
#VALUE! | 1697.68 | 31.954 | 282.214 | 1616.14 | 91.83 | -424.26
| 1700 | 31.954 | 282.214 | 1618.1 | 92.09 | -425.46
| 1800 | 31.954 | 282.214 | 1702.95 | 103.29 | -477.18
| 1900 | 31.954 | 282.214 | 1787.8 | 114.49 | -528.91
| 2000 | 31.954 | 282.214 | 1872.65 | 125.68 | -580.63
| 2100 | 31.954 | 282.214 | 1957.49 | 136.88 | -632.36
| 2200 | 31.954 | 282.214 | 2042.34 | 148.08 | -684.08
| 2300 | 31.954 | 282.214 | 2127.19 | 159.27 | -735.81
| 2400 | 31.954 | 282.214 | 2212.04 | 170.47 | -787.53
| 2499.99 | 31.954 | 282.214 | 2296.88 | 181.67 | -839.26
| 2599.99 | 31.954 | 282.214 | 2381.73 | 192.86 | -890.98
| 2699.99 | 31.954 | 282.214 | 2466.58 | 204.06 | -942.71
| 2799.99 | 31.954 | 282.214 | 2551.43 | 215.26 | -994.43
| 2899.99 | 31.954 | 282.214 | 2636.27 | 226.45 | -1046.16
| 2999.99 | 31.954 | 282.214 | 2721.12 | 237.65 | -1097.88
| 3099.99 | 31.954 | 282.214 | 2805.97 | 248.84 | -1149.61
| 3199.99 | 31.954 | 282.214 | 2890.82 | 260.04 | -1201.33
| 3299.99 | 31.954 | 282.214 | 2975.66 | 271.24 | -1253.06
| 3399.99 | 31.954 | 282.214 | 3060.51 | 282.43 | -1304.78
| 3499.99 | 31.954 | 282.214 | 3145.36 | 293.63 | -1356.51
| 3599.99 | 31.954 | 282.214 | 3230.21 | 304.83 | -1408.24
| 3699.99 | 31.954 | 282.214 | 3315.05 | 316.02 | -1459.96
| 3799.99 | 31.954 | 282.214 | 3399.9 | 327.22 | -1511.69
| 3899.99 | 31.954 | 282.214 | 3484.75 | 338.42 | -1563.41
| 3999.99 | 31.954 | 282.214 | 3569.6 | 349.61 | -1615.14
| 4099.99 | 31.954 | 282.214 | 3654.44 | 360.81 | -1666.86
| 4199.99 | 31.954 | 282.214 | 3739.29 | 372.01 | -1718.59
| 4299.99 | 31.954 | 282.214 | 3824.14 | 383.2 | -1770.31
| 4399.99 | 31.954 | 282.214 | 3908.99 | 394.4 | -1822.04
| 4499.99 | 31.954 | 282.214 | 3993.83 | 405.59 | -1873.76
| 4599.99 | 31.954 | 282.214 | 4078.68 | 416.79 | -1925.49
| 4699.99 | 31.954 | 282.214 | 4163.53 | 427.99 | -1977.21
| 4799.99 | 31.954 | 282.214 | 4248.38 | 439.18 | -2028.94
| 4899.99 | 31.954 | 282.214 | 4333.22 | 450.38 | -2080.66
| 4999.99 | 31.954 | 282.214 | 4418.07 | 461.58 | -2132.39
| 5099.99 | 31.954 | 282.214 | 4502.92 | 472.77 | -2184.11
| 5199.99 | 31.954 | 282.214 | 4587.77 | 483.97 | -2235.84
| 5299.99 | 31.954 | 282.214 | 4672.61 | 495.17 | -2287.56
| 5399.99 | 31.954 | 282.214 | 4757.46 | 506.36 | -2339.29
| 5499.99 | 31.954 | 282.214 | 4842.31 | 517.56 | -2391.02
| 5599.99 | 31.954 | 282.214 | 4927.16 | 528.76 | -2442.74
| 5699.99 | 31.954 | 282.214 | 5012 | 539.95 | -2494.47
| 5799.99 | 31.954 | 282.214 | 5096.85 | 551.15 | -2546.19
| 5899.99 | 31.954 | 282.214 | 5181.7 | 562.35 | -2597.92
| 5999.99 | 31.954 | 282.214 | 5266.55 | 573.54 | -2649.64
| 6099.99 | 31.954 | 282.214 | 5351.39 | 584.74 | -2701.37
| 6199.99 | 31.954 | 282.214 | 5436.24 | 595.93 | -2753.09
| 6299.99 | 31.954 | 282.214 | 5521.09 | 607.13 | -2804.82
| 6399.99 | 31.954 | 282.214 | 5605.94 | 618.33 | -2856.54
| 6499.99 | 31.954 | 282.214 | 5690.78 | 629.52 | -2908.27
| 6599.99 | 31.954 | 282.214 | 5775.63 | 640.72 | -2959.99
| 6699.99 | 31.954 | 282.214 | 5860.48 | 651.92 | -3011.72
| 6799.99 | 31.954 | 282.214 | 5945.33 | 663.11 | -3063.44
| 6861.17 | 31.954 | 282.214 | 5997.24 | 669.96 | -3095.09
| 6899.99 | 31.405 | 274.892 | 6030.28 | 673 | -3115.21
| 6999.99 | 31.96 | 255.817 | 6115.6 | 668.73 | -3166.96
| 7099.99 | 35.159 | 238.616 | 6199.11 | 647.19 | -3217.33
| 7199.99 | 40.372 | 224.631 | 6278.28 | 609.05 | -3264.78
| 7299.99 | 46.922 | 213.648 | 6350.71 | 555.47 | -3307.88
| 7399.99 | 54.311 | 204.908 | 6414.19 | 488.06 | -3345.32
| 7499.98 | 62.221 | 197.702 | 6466.79 | 408.88 | -3375.95
| 7599.98 | 70.454 | 191.496 | 6506.92 | 320.34 | -3398.85
| 7699.98 | 78.878 | 185.901 | 6533.36 | 225.13 | -3413.32
| 7799.98 | 87.399 | 180.625 | 6545.31 | 126.13 | -3418.92
| 7830.42 | 90 | 179.044 | 6546 | 95.7 | -3418.84
| 7899.98 | 90 | 179.044 | 6546 | 26.15 | -3417.67
| 7999.98 | 90 | 179.044 | 6546 | -73.84 | -3416.01
| 8099.98 | 90 | 179.044 | 6546 | -173.82 | -3414.34
| 8199.98 | 90 | 179.044 | 6546 | -273.81 | -3412.67
| 8299.98 | 90 | 179.044 | 6546 | -373.79 | -3411
| 8399.98 | 90 | 179.044 | 6546 | -473.78 | -3409.33
| 8499.98 | 90 | 179.044 | 6546 | -573.76 | -3407.66
| 8599.98 | 90 | 179.044 | 6546 | -673.75 | -3405.99
| 8699.98 | 90 | 179.044 | 6546 | -773.74 | -3404.32
| 8799.98 | 90 | 179.044 | 6546 | -873.72 | -3402.65
| 8899.98 | 90 | 179.044 | 6546 | -973.71 | -3400.99
| 8999.98 | 90 | 179.044 | 6546 | -1073.69 | -3399.32
| 9099.98 | 90 | 179.044 | 6546 | -1173.68 | -3397.65
| 9199.98 | 90 | 179.044 | 6546 | -1273.67 | -3395.98
| 9299.98 | 90 | 179.044 | 6546 | -1373.65 | -3394.31
| 9399.98 | 90 | 179.044 | 6546 | -1473.64 | -3392.64
| 9499.98 | 90 | 179.044 | 6546 | -1573.62 | -3390.97
| 9599.98 | 90 | 179.044 | 6546 | -1673.61 | -3389.3
| 9699.98 | 90 | 179.044 | 6546 | -1773.6 | -3387.63
| 9799.98 | 90 | 179.044 | 6546 | -1873.58 | -3385.96
| 9899.98 | 90 | 179.044 | 6546 | -1973.57 | -3384.3
| 9999.98 | 90 | 179.044 | 6546 | -2073.55 | -3382.63
| 10099.98 | 90 | 179.044 | 6546 | -2173.54 | -3380.96
| 10199.98 | 90 | 179.044 | 6546 | -2273.52 | -3379.29
| 10299.98 | 90 | 179.044 | 6546 | -2373.51 | -3377.62
| 10399.98 | 90 | 179.044 | 6546 | -2473.5 | -3375.95
| 10499.98 | 90 | 179.044 | 6546 | -2573.48 | -3374.28
| 10599.98 | 90 | 179.044 | 6546 | -2673.47 | -3372.61
| 10699.98 | 90 | 179.044 | 6546 | -2773.45 | -3370.94
| 10799.98 | 90 | 179.044 | 6546 | -2873.44 | -3369.27
| 10899.98 | 90 | 179.044 | 6546 | -2973.43 | -3367.61
| 10999.98 | 90 | 179.044 | 6546 | -3073.41 | -3365.94
| 11099.98 | 90 | 179.044 | 6546 | -3173.4 | -3364.27
| 11199.98 | 90 | 179.044 | 6546 | -3273.38 | -3362.6
| 11299.98 | 90 | 179.044 | 6546 | -3373.37 | -3360.93
| 11399.98 | 90 | 179.044 | 6546 | -3473.35 | -3359.26
| 11499.98 | 90 | 179.044 | 6546 | -3573.34 | -3357.59
| 11599.98 | 90 | 179.044 | 6546 | -3673.33 | -3355.92
| 11699.98 | 90 | 179.044 | 6546 | -3773.31 | -3354.25
| 11799.98 | 90 | 179.044 | 6546 | -3873.3 | -3352.59
| 11899.98 | 90 | 179.044 | 6546 | -3973.28 | -3350.92
| 11999.98 | 90 | 179.044 | 6546 | -4073.27 | -3349.25
| 12099.98 | 90 | 179.044 | 6546 | -4173.26 | -3347.58
| 12199.98 | 90 | 179.044 | 6546 | -4273.24 | -3345.91
| 12299.98 | 90 | 179.044 | 6546 | -4373.23 | -3344.24
| 12399.98 | 90 | 179.044 | 6546 | -4473.21 | -3342.57
| 12499.97 | 90 | 179.044 | 6546 | -4573.2 | -3340.9
| 12599.97 | 90 | 179.044 | 6546 | -4673.19 | -3339.23
| 12699.97 | 90 | 179.044 | 6546 | -4773.17 | -3337.56
| 12799.97 | 90 | 179.044 | 6546 | -4873.16 | -3335.9
| 12899.97 | 90 | 179.044 | 6546 | -4973.14 | -3334.23
| 12999.97 | 90 | 179.044 | 6546 | -5073.13 | -3332.56
| 13099.97 | 90 | 179.044 | 6546 | -5173.11 | -3330.89
| 13199.97 | 90 | 179.044 | 6546 | -5273.1 | -3329.22
| 13299.97 | 90 | 179.044 | 6546 | -5373.09 | -3327.55
| 13399.97 | 90 | 179.044 | 6546 | -5473.07 | -3325.88
| 13499.97 | 90 | 179.044 | 6546 | -5573.06 | -3324.21
| 13599.97 | 90 | 179.044 | 6546 | -5673.04 | -3322.54
| 13699.97 | 90 | 179.044 | 6546 | -5773.03 | -3320.87
| 13799.97 | 90 | 179.044 | 6546 | -5873.02 | -3319.21
| 13899.97 | 90 | 179.044 | 6546 | -5973 | -3317.54
| 13999.97 | 90 | 179.044 | 6546 | -6072.99 | -3315.87
| 14099.97 | 90 | 179.044 | 6546 | -6172.97 | -3314.2
| 14199.97 | 90 | 179.044 | 6546 | -6272.96 | -3312.53
| 14299.97 | 90 | 179.044 | 6546 | -6372.95 | -3310.86
| 14399.97 | 90 | 179.044 | 6546 | -6472.93 | -3309.19
| 14499.97 | 90 | 179.044 | 6546 | -6572.92 | -3307.52
| 14599.97 | 90 | 179.044 | 6546 | -6672.9 | -3305.85
| 14699.97 | 90 | 179.044 | 6546 | -6772.89 | -3304.19
| 14799.97 | 90 | 179.044 | 6546 | -6872.87 | -3302.52
| 14899.97 | 90 | 179.044 | 6546 | -6972.86 | -3300.85
| 14999.97 | 90 | 179.044 | 6546 | -7072.85 | -3299.18
| 15099.97 | 90 | 179.044 | 6546 | -7172.83 | -3297.51
| 15199.97 | 90 | 179.044 | 6546 | -7272.82 | -3295.84
| 15299.97 | 90 | 179.044 | 6546 | -7372.8 | -3294.17
| 15399.97 | 90 | 179.044 | 6546 | -7472.79 | -3292.5
| 15499.97 | 90 | 179.044 | 6546 | -7572.78 | -3290.83
| 15599.97 | 90 | 179.044 | 6546 | -7672.76 | -3289.16
| 15699.97 | 90 | 179.044 | 6546 | -7772.75 | -3287.5
| 15799.97 | 90 | 179.044 | 6546 | -7872.73 | -3285.83
| 15899.97 | 90 | 179.044 | 6546 | -7972.72 | -3284.16
| 15999.97 | 90 | 179.044 | 6546 | -8072.71 | -3282.49
| 16099.97 | 90 | 179.044 | 6546 | -8172.69 | -3280.82
| 16199.97 | 90 | 179.044 | 6546 | -8272.68 | -3279.15
| 16299.97 | 90 | 179.044 | 6546 | -8372.66 | -3277.48
| 16399.97 | 90 | 179.044 | 6546 | -8472.65 | -3275.81
| 16499.97 | 90 | 179.044 | 6546 | -8572.63 | -3274.14
| 16599.97 | 90 | 179.044 | 6546 | -8672.62 | -3272.48
| 16699.97 | 90 | 179.044 | 6546 | -8772.61 | -3270.81
| 16799.97 | 90 | 179.044 | 6546 | -8872.59 | -3269.14
| 16899.97 | 90 | 179.044 | 6546 | -8972.58 | -3267.47
| 16999.97 | 90 | 179.044 | 6546 | -9072.56 | -3265.8
| 17099.97 | 90 | 179.044 | 6546 | -9172.55 | -3264.13
| 17199.97 | 90 | 179.044 | 6546 | -9272.54 | -3262.46
| 17299.97 | 90 | 179.044 | 6546 | -9372.52 | -3260.79
| 17399.97 | 90 | 179.044 | 6546 | -9472.51 | -3259.12
| 17499.96 | 90 | 179.044 | 6546 | -9572.49 | -3257.45
| 17599.96 | 90 | 179.044 | 6546 | -9672.48 | -3255.79
| 17699.96 | 90 | 179.044 | 6546 | -9772.46 | -3254.12
| 17799.96 | 90 | 179.044 | 6546 | -9872.45 | -3252.45
| 17881.09 | 90 | 179.044 | 6546 | -9953.56 | -3251.09

## Lookup (hidden)
North Reference | RetunValue | Grid Type | ReturnValue | Deviation Indicator | ReturnValue
| 2 |  | 0 |  | 4
True |  | SPCS-Colorado Central-NAD27 |  | Directional
Grid |  | SPCS-Colorado Central-NAD83 |  | High Angle
|  | SPCS-Colorado North-NAD27 |  | Horizontal
SPCS-Colorado North-NAD83
SPCS-Colorado South-NAD27
SPCS-Colorado South-NAD83
UTM-Zone 12 NAD27
UTM-Zone 12 NAD83
UTM-Zone 13 NAD27
UTM-Zone 13 NAD83