## Data
Header Information | measured depth (ft) | inclination (°) | azimuth (°) | true vertical depth (ft) | northing +N/-S (ft) | easting +E/-W (ft)
Operator Name | 0 | 0 | 0 | 0 | 0 | 0
MALLARD EXPLORATION | 200 | 0 | 0 | 200 | 0 | 0
Operator Number | 300 | 2 | 284.424 | 299.98 | 0.43 | -1.69
10670 | 400 | 4 | 284.424 | 399.84 | 1.74 | -6.76
Well Name and Number | 500 | 6 | 284.424 | 499.45 | 3.91 | -15.2
BASHOR FED 27-3-2HN | 600 | 8 | 284.424 | 598.7 | 6.94 | -27
API Number (if available) | 700 | 10 | 284.424 | 697.46 | 10.84 | -42.15
05-123-47204 | 800 | 12 | 284.424 | 795.62 | 15.59 | -60.63
Location: QQ SEC TWP RGE | 900 | 14 | 284.424 | 893.05 | 21.2 | -82.41
NWNE 27 T9N R60W | 1000 | 16 | 284.424 | 989.64 | 27.64 | -107.48
Citing Type: Planned or Actual | 1100 | 18 | 284.424 | 1085.27 | 34.93 | -135.79
PLANNED | 1200 | 20 | 284.424 | 1179.81 | 43.03 | -167.32
Deviation Indicator | 1300 | 22 | 284.424 | 1273.17 | 51.96 | -202.03
Horizontal | 1400 | 24 | 284.424 | 1365.21 | 61.69 | -239.87
North Reference | 1500 | 26 | 284.424 | 1455.84 | 72.22 | -280.79
True | 1600 | 28 | 284.424 | 1544.93 | 83.53 | -324.76
Grid Type | 1663.61 | 29.272 | 284.424 | 1600.77 | 91.12 | -354.29
#VALUE! | 1700 | 29.272 | 284.424 | 1632.51 | 95.55 | -371.52
| 1800 | 29.272 | 284.424 | 1719.74 | 107.73 | -418.87
| 1900 | 29.272 | 284.424 | 1806.97 | 119.91 | -466.23
| 2000 | 29.272 | 284.424 | 1894.2 | 132.09 | -513.58
| 2100 | 29.272 | 284.424 | 1981.43 | 144.27 | -560.94
| 2200 | 29.272 | 284.424 | 2068.66 | 156.45 | -608.29
| 2300 | 29.272 | 284.424 | 2155.89 | 168.63 | -655.64
| 2400 | 29.272 | 284.424 | 2243.12 | 180.81 | -703
| 2499.99 | 29.272 | 284.424 | 2330.35 | 192.99 | -750.35
| 2599.99 | 29.272 | 284.424 | 2417.58 | 205.17 | -797.71
| 2699.99 | 29.272 | 284.424 | 2504.81 | 217.35 | -845.06
| 2799.99 | 29.272 | 284.424 | 2592.04 | 229.53 | -892.42
| 2899.99 | 29.272 | 284.424 | 2679.27 | 241.71 | -939.77
| 2999.99 | 29.272 | 284.424 | 2766.5 | 253.89 | -987.13
| 3099.99 | 29.272 | 284.424 | 2853.73 | 266.06 | -1034.48
| 3199.99 | 29.272 | 284.424 | 2940.96 | 278.24 | -1081.84
| 3299.99 | 29.272 | 284.424 | 3028.19 | 290.42 | -1129.19
| 3399.99 | 29.272 | 284.424 | 3115.42 | 302.6 | -1176.55
| 3499.99 | 29.272 | 284.424 | 3202.65 | 314.78 | -1223.9
| 3599.99 | 29.272 | 284.424 | 3289.88 | 326.96 | -1271.26
| 3699.99 | 29.272 | 284.424 | 3377.11 | 339.14 | -1318.61
| 3799.99 | 29.272 | 284.424 | 3464.34 | 351.32 | -1365.97
| 3899.99 | 29.272 | 284.424 | 3551.57 | 363.5 | -1413.32
| 3999.99 | 29.272 | 284.424 | 3638.8 | 375.68 | -1460.68
| 4099.99 | 29.272 | 284.424 | 3726.03 | 387.86 | -1508.03
| 4199.99 | 29.272 | 284.424 | 3813.27 | 400.04 | -1555.39
| 4299.99 | 29.272 | 284.424 | 3900.5 | 412.22 | -1602.74
| 4399.99 | 29.272 | 284.424 | 3987.73 | 424.4 | -1650.1
| 4499.99 | 29.272 | 284.424 | 4074.96 | 436.58 | -1697.45
| 4599.99 | 29.272 | 284.424 | 4162.19 | 448.76 | -1744.8
| 4699.99 | 29.272 | 284.424 | 4249.42 | 460.94 | -1792.16
| 4799.99 | 29.272 | 284.424 | 4336.65 | 473.12 | -1839.51
| 4899.99 | 29.272 | 284.424 | 4423.88 | 485.3 | -1886.87
| 4999.99 | 29.272 | 284.424 | 4511.11 | 497.47 | -1934.22
| 5099.99 | 29.272 | 284.424 | 4598.34 | 509.65 | -1981.58
| 5199.99 | 29.272 | 284.424 | 4685.57 | 521.83 | -2028.93
| 5299.99 | 29.272 | 284.424 | 4772.8 | 534.01 | -2076.29
| 5399.99 | 29.272 | 284.424 | 4860.03 | 546.19 | -2123.64
| 5499.99 | 29.272 | 284.424 | 4947.26 | 558.37 | -2171
| 5599.99 | 29.272 | 284.424 | 5034.49 | 570.55 | -2218.35
| 5699.99 | 29.272 | 284.424 | 5121.72 | 582.73 | -2265.71
| 5799.99 | 29.272 | 284.424 | 5208.95 | 594.91 | -2313.06
| 5899.99 | 29.272 | 284.424 | 5296.18 | 607.09 | -2360.42
| 5999.99 | 29.272 | 284.424 | 5383.41 | 619.27 | -2407.77
| 6099.99 | 29.272 | 284.424 | 5470.64 | 631.45 | -2455.13
| 6199.99 | 29.272 | 284.424 | 5557.87 | 643.63 | -2502.48
| 6299.99 | 29.272 | 284.424 | 5645.1 | 655.81 | -2549.84
| 6399.99 | 29.272 | 284.424 | 5732.33 | 667.99 | -2597.19
| 6481.66 | 29.272 | 284.424 | 5803.57 | 677.93 | -2635.87
| 6499.99 | 28.895 | 280.733 | 5819.6 | 679.88 | -2644.56
| 6599.99 | 28.698 | 259.888 | 5907.45 | 680.16 | -2692.05
| 6699.99 | 31.551 | 240.705 | 5994.14 | 663.1 | -2738.62
| 6799.99 | 36.747 | 225.414 | 6077.02 | 629.21 | -2782.86
| 6899.99 | 43.444 | 213.837 | 6153.58 | 579.53 | -2823.41
| 6999.99 | 51.042 | 204.954 | 6221.5 | 515.56 | -2859.05
| 7099.99 | 59.179 | 197.852 | 6278.7 | 439.24 | -2888.69
| 7199.99 | 67.642 | 191.885 | 6323.45 | 352.9 | -2911.44
| 7299.99 | 76.299 | 186.613 | 6354.39 | 259.16 | -2926.59
| 7399.99 | 85.058 | 181.72 | 6370.58 | 160.86 | -2933.7
| 7456.18 | 90 | 179.042 | 6373 | 104.75 | -2934.07
| 7499.98 | 90 | 179.042 | 6373 | 60.95 | -2933.34
| 7599.98 | 90 | 179.042 | 6373 | -39.04 | -2931.67
| 7699.98 | 90 | 179.042 | 6373 | -139.03 | -2929.99
| 7799.98 | 90 | 179.042 | 6373 | -239.01 | -2928.32
| 7899.98 | 90 | 179.042 | 6373 | -339 | -2926.65
| 7999.98 | 90 | 179.042 | 6373 | -438.98 | -2924.98
| 8099.98 | 90 | 179.042 | 6373 | -538.97 | -2923.3
| 8199.98 | 90 | 179.042 | 6373 | -638.95 | -2921.63
| 8299.98 | 90 | 179.042 | 6373 | -738.94 | -2919.96
| 8399.98 | 90 | 179.042 | 6373 | -838.93 | -2918.29
| 8499.98 | 90 | 179.042 | 6373 | -938.91 | -2916.62
| 8599.98 | 90 | 179.042 | 6373 | -1038.9 | -2914.94
| 8699.98 | 90 | 179.042 | 6373 | -1138.88 | -2913.27
| 8799.98 | 90 | 179.042 | 6373 | -1238.87 | -2911.6
| 8899.98 | 90 | 179.042 | 6373 | -1338.85 | -2909.93
| 8999.98 | 90 | 179.042 | 6373 | -1438.84 | -2908.25
| 9099.98 | 90 | 179.042 | 6373 | -1538.83 | -2906.58
| 9199.98 | 90 | 179.042 | 6373 | -1638.81 | -2904.91
| 9299.98 | 90 | 179.042 | 6373 | -1738.8 | -2903.24
| 9399.98 | 90 | 179.042 | 6373 | -1838.78 | -2901.56
| 9499.98 | 90 | 179.042 | 6373 | -1938.77 | -2899.89
| 9599.98 | 90 | 179.042 | 6373 | -2038.76 | -2898.22
| 9699.98 | 90 | 179.042 | 6373 | -2138.74 | -2896.55
| 9799.98 | 90 | 179.042 | 6373 | -2238.73 | -2894.87
| 9899.98 | 90 | 179.042 | 6373 | -2338.71 | -2893.2
| 9999.98 | 90 | 179.042 | 6373 | -2438.7 | -2891.53
| 10099.98 | 90 | 179.042 | 6373 | -2538.68 | -2889.86
| 10199.98 | 90 | 179.042 | 6373 | -2638.67 | -2888.18
| 10299.98 | 90 | 179.042 | 6373 | -2738.66 | -2886.51
| 10399.98 | 90 | 179.042 | 6373 | -2838.64 | -2884.84
| 10499.98 | 90 | 179.042 | 6373 | -2938.63 | -2883.17
| 10599.98 | 90 | 179.042 | 6373 | -3038.61 | -2881.49
| 10699.98 | 90 | 179.042 | 6373 | -3138.6 | -2879.82
| 10799.98 | 90 | 179.042 | 6373 | -3238.59 | -2878.15
| 10899.98 | 90 | 179.042 | 6373 | -3338.57 | -2876.48
| 10999.98 | 90 | 179.042 | 6373 | -3438.56 | -2874.8
| 11099.98 | 90 | 179.042 | 6373 | -3538.54 | -2873.13
| 11199.98 | 90 | 179.042 | 6373 | -3638.53 | -2871.46
| 11299.98 | 90 | 179.042 | 6373 | -3738.51 | -2869.79
| 11399.98 | 90 | 179.042 | 6373 | -3838.5 | -2868.11
| 11499.98 | 90 | 179.042 | 6373 | -3938.49 | -2866.44
| 11599.98 | 90 | 179.042 | 6373 | -4038.47 | -2864.77
| 11699.98 | 90 | 179.042 | 6373 | -4138.46 | -2863.1
| 11799.98 | 90 | 179.042 | 6373 | -4238.44 | -2861.42
| 11899.98 | 90 | 179.042 | 6373 | -4338.43 | -2859.75
| 11999.98 | 90 | 179.042 | 6373 | -4438.42 | -2858.08
| 12099.98 | 90 | 179.042 | 6373 | -4538.4 | -2856.41
| 12199.98 | 90 | 179.042 | 6373 | -4638.39 | -2854.73
| 12299.98 | 90 | 179.042 | 6373 | -4738.37 | -2853.06
| 12399.98 | 90 | 179.042 | 6373 | -4838.36 | -2851.39
| 12499.97 | 90 | 179.042 | 6373 | -4938.34 | -2849.72
| 12599.97 | 90 | 179.042 | 6373 | -5038.33 | -2848.05
| 12699.97 | 90 | 179.042 | 6373 | -5138.32 | -2846.37
| 12799.97 | 90 | 179.042 | 6373 | -5238.3 | -2844.7
| 12899.97 | 90 | 179.042 | 6373 | -5338.29 | -2843.03
| 12999.97 | 90 | 179.042 | 6373 | -5438.27 | -2841.36
| 13099.97 | 90 | 179.042 | 6373 | -5538.26 | -2839.68
| 13199.97 | 90 | 179.042 | 6373 | -5638.24 | -2838.01
| 13299.97 | 90 | 179.042 | 6373 | -5738.23 | -2836.34
| 13399.97 | 90 | 179.042 | 6373 | -5838.22 | -2834.67
| 13499.97 | 90 | 179.042 | 6373 | -5938.2 | -2832.99
| 13599.97 | 90 | 179.042 | 6373 | -6038.19 | -2831.32
| 13699.97 | 90 | 179.042 | 6373 | -6138.17 | -2829.65
| 13799.97 | 90 | 179.042 | 6373 | -6238.16 | -2827.98
| 13899.97 | 90 | 179.042 | 6373 | -6338.15 | -2826.3
| 13999.97 | 90 | 179.042 | 6373 | -6438.13 | -2824.63
| 14099.97 | 90 | 179.042 | 6373 | -6538.12 | -2822.96
| 14199.97 | 90 | 179.042 | 6373 | -6638.1 | -2821.29
| 14299.97 | 90 | 179.042 | 6373 | -6738.09 | -2819.61
| 14399.97 | 90 | 179.042 | 6373 | -6838.07 | -2817.94
| 14499.97 | 90 | 179.042 | 6373 | -6938.06 | -2816.27
| 14599.97 | 90 | 179.042 | 6373 | -7038.05 | -2814.6
| 14699.97 | 90 | 179.042 | 6373 | -7138.03 | -2812.92
| 14799.97 | 90 | 179.042 | 6373 | -7238.02 | -2811.25
| 14899.97 | 90 | 179.042 | 6373 | -7338 | -2809.58
| 14999.97 | 90 | 179.042 | 6373 | -7437.99 | -2807.91
| 15099.97 | 90 | 179.042 | 6373 | -7537.98 | -2806.23
| 15199.97 | 90 | 179.042 | 6373 | -7637.96 | -2804.56
| 15299.97 | 90 | 179.042 | 6373 | -7737.95 | -2802.89
| 15399.97 | 90 | 179.042 | 6373 | -7837.93 | -2801.22
| 15499.97 | 90 | 179.042 | 6373 | -7937.92 | -2799.54
| 15599.97 | 90 | 179.042 | 6373 | -8037.9 | -2797.87
| 15699.97 | 90 | 179.042 | 6373 | -8137.89 | -2796.2
| 15799.97 | 90 | 179.042 | 6373 | -8237.88 | -2794.53
| 15899.97 | 90 | 179.042 | 6373 | -8337.86 | -2792.85
| 15999.97 | 90 | 179.042 | 6373 | -8437.85 | -2791.18
| 16099.97 | 90 | 179.042 | 6373 | -8537.83 | -2789.51
| 16199.97 | 90 | 179.042 | 6373 | -8637.82 | -2787.84
| 16299.97 | 90 | 179.042 | 6373 | -8737.81 | -2786.16
| 16399.97 | 90 | 179.042 | 6373 | -8837.79 | -2784.49
| 16499.97 | 90 | 179.042 | 6373 | -8937.78 | -2782.82
| 16599.97 | 90 | 179.042 | 6373 | -9037.76 | -2781.15
| 16699.97 | 90 | 179.042 | 6373 | -9137.75 | -2779.47
| 16799.97 | 90 | 179.042 | 6373 | -9237.73 | -2777.8
| 16899.97 | 90 | 179.042 | 6373 | -9337.72 | -2776.13
| 16999.97 | 90 | 179.042 | 6373 | -9437.71 | -2774.46
| 17099.97 | 90 | 179.042 | 6373 | -9537.69 | -2772.79
| 17199.97 | 90 | 179.042 | 6373 | -9637.68 | -2771.11
| 17299.97 | 90 | 179.042 | 6373 | -9737.66 | -2769.44
| 17399.97 | 90 | 179.042 | 6373 | -9837.65 | -2767.77
| 17499.96 | 90 | 179.042 | 6373 | -9937.63 | -2766.1
| 17599.96 | 90 | 179.042 | 6373 | -10037.62 | -2764.42
| 17699.96 | 90 | 179.042 | 6373 | -10137.61 | -2762.75
| 17799.96 | 90 | 179.042 | 6373 | -10237.59 | -2761.08
| 17899.96 | 90 | 179.042 | 6373 | -10337.58 | -2759.41
| 17999.96 | 90 | 179.042 | 6373 | -10437.56 | -2757.73
| 18099.96 | 90 | 179.042 | 6373 | -10537.55 | -2756.06
| 18199.96 | 90 | 179.042 | 6373 | -10637.54 | -2754.39
| 18299.96 | 90 | 179.042 | 6373 | -10737.52 | -2752.72
| 18399.96 | 90 | 179.042 | 6373 | -10837.51 | -2751.04
| 18499.96 | 90 | 179.042 | 6373 | -10937.49 | -2749.37
| 18599.96 | 90 | 179.042 | 6373 | -11037.48 | -2747.7
| 18699.96 | 90 | 179.042 | 6373 | -11137.46 | -2746.03
| 18799.96 | 90 | 179.042 | 6373 | -11237.45 | -2744.35
| 18899.96 | 90 | 179.042 | 6373 | -11337.44 | -2742.68
| 18999.96 | 90 | 179.042 | 6373 | -11437.42 | -2741.01
| 19099.96 | 90 | 179.042 | 6373 | -11537.41 | -2739.34
| 19199.96 | 90 | 179.042 | 6373 | -11637.39 | -2737.66
| 19299.96 | 90 | 179.042 | 6373 | -11737.38 | -2735.99
| 19399.96 | 90 | 179.042 | 6373 | -11837.37 | -2734.32
| 19499.96 | 90 | 179.042 | 6373 | -11937.35 | -2732.65
| 19599.96 | 90 | 179.042 | 6373 | -12037.34 | -2730.97
| 19699.96 | 90 | 179.042 | 6373 | -12137.32 | -2729.3
| 19799.96 | 90 | 179.042 | 6373 | -12237.31 | -2727.63
| 19899.96 | 90 | 179.042 | 6373 | -12337.29 | -2725.96
| 19999.96 | 90 | 179.042 | 6373 | -12437.28 | -2724.28
| 20099.96 | 90 | 179.042 | 6373 | -12537.27 | -2722.61
| 20199.96 | 90 | 179.042 | 6373 | -12637.25 | -2720.94
| 20299.96 | 90 | 179.042 | 6373 | -12737.24 | -2719.27
| 20399.96 | 90 | 179.042 | 6373 | -12837.22 | -2717.59
| 20499.96 | 90 | 179.042 | 6373 | -12937.21 | -2715.92
| 20599.96 | 90 | 179.042 | 6373 | -13037.19 | -2714.25
| 20699.96 | 90 | 179.042 | 6373 | -13137.18 | -2712.58
| 20799.96 | 90 | 179.042 | 6373 | -13237.17 | -2710.9
| 20890.81 | 90 | 179.042 | 6373 | -13328.01 | -2709.39

## Lookup (hidden)
North Reference | RetunValue | Grid Type | ReturnValue | Deviation Indicator | ReturnValue
| 2 |  | 0 |  | 4
True |  | SPCS-Colorado Central-NAD27 |  | Directional
Grid |  | SPCS-Colorado Central-NAD83 |  | High Angle
|  | SPCS-Colorado North-NAD27 |  | Horizontal
SPCS-Colorado North-NAD83
SPCS-Colorado South-NAD27
SPCS-Colorado South-NAD83
UTM-Zone 12 NAD27
UTM-Zone 12 NAD83
UTM-Zone 13 NAD27
UTM-Zone 13 NAD83