## Data
Header Information | measured depth (ft) | inclination (°) | azimuth (°) | true vertical depth (ft) | northing +N/-S (ft) | easting +E/-W (ft)
Operator Name | 0 | 0 | 0 | 0 | 0 | 0
MALLARD EXPLORATION | 100 | 0 | 0 | 100 | 0 | 0
Operator Number | 200 | 0 | 0 | 200 | 0 | 0
10670 | 300 | 0 | 0 | 300 | 0 | 0
Well Name and Number | 400 | 0 | 0 | 400 | 0 | 0
BASHOR FED 27-3-4HN | 500 | 2 | 295.333 | 499.98 | 0.75 | -1.58
API Number (if available) | 600 | 4 | 295.333 | 599.84 | 2.99 | -6.31
05-123-47211 | 700 | 6 | 295.333 | 699.45 | 6.71 | -14.18
Location: QQ SEC TWP RGE | 800 | 8 | 295.333 | 798.7 | 11.93 | -25.2
NENW 27 T9N R60W | 900 | 10 | 295.333 | 897.46 | 18.62 | -39.34
Citing Type: Planned or Actual | 1000 | 12 | 295.333 | 995.62 | 26.79 | -56.58
PLANNED | 1100 | 14 | 295.333 | 1093.05 | 36.41 | -76.91
Deviation Indicator | 1200 | 16 | 295.333 | 1189.64 | 47.48 | -100.3
Horizontal | 1300 | 18 | 295.333 | 1285.27 | 59.99 | -126.73
North Reference | 1324.39 | 18.488 | 295.333 | 1308.43 | 63.26 | -133.63
True | 1400 | 18.488 | 295.333 | 1380.14 | 73.52 | -155.3
Grid Type | 1500 | 18.488 | 295.333 | 1474.98 | 87.09 | -183.96
#VALUE! | 1600 | 18.488 | 295.333 | 1569.82 | 100.66 | -212.62
| 1700 | 18.488 | 295.333 | 1664.65 | 114.23 | -241.28
| 1800 | 18.488 | 295.333 | 1759.49 | 127.79 | -269.94
| 1900 | 18.488 | 295.333 | 1854.33 | 141.36 | -298.6
| 2000 | 18.488 | 295.333 | 1949.17 | 154.93 | -327.26
| 2100 | 18.488 | 295.333 | 2044.01 | 168.5 | -355.93
| 2200 | 18.488 | 295.333 | 2138.85 | 182.07 | -384.59
| 2300 | 18.488 | 295.333 | 2233.69 | 195.63 | -413.25
| 2400 | 18.488 | 295.333 | 2328.53 | 209.2 | -441.91
| 2499.99 | 18.488 | 295.333 | 2423.37 | 222.77 | -470.57
| 2599.99 | 18.488 | 295.333 | 2518.2 | 236.34 | -499.23
| 2699.99 | 18.488 | 295.333 | 2613.04 | 249.91 | -527.89
| 2799.99 | 18.488 | 295.333 | 2707.88 | 263.48 | -556.55
| 2899.99 | 18.488 | 295.333 | 2802.72 | 277.04 | -585.21
| 2999.99 | 18.488 | 295.333 | 2897.56 | 290.61 | -613.87
| 3099.99 | 18.488 | 295.333 | 2992.4 | 304.18 | -642.53
| 3199.99 | 18.488 | 295.333 | 3087.24 | 317.75 | -671.19
| 3299.99 | 18.488 | 295.333 | 3182.08 | 331.32 | -699.85
| 3399.99 | 18.488 | 295.333 | 3276.92 | 344.88 | -728.52
| 3499.99 | 18.488 | 295.333 | 3371.76 | 358.45 | -757.18
| 3599.99 | 18.488 | 295.333 | 3466.59 | 372.02 | -785.84
| 3699.99 | 18.488 | 295.333 | 3561.43 | 385.59 | -814.5
| 3799.99 | 18.488 | 295.333 | 3656.27 | 399.16 | -843.16
| 3899.99 | 18.488 | 295.333 | 3751.11 | 412.73 | -871.82
| 3999.99 | 18.488 | 295.333 | 3845.95 | 426.29 | -900.48
| 4099.99 | 18.488 | 295.333 | 3940.79 | 439.86 | -929.14
| 4199.99 | 18.488 | 295.333 | 4035.63 | 453.43 | -957.8
| 4299.99 | 18.488 | 295.333 | 4130.47 | 467 | -986.46
| 4399.99 | 18.488 | 295.333 | 4225.31 | 480.57 | -1015.12
| 4499.99 | 18.488 | 295.333 | 4320.14 | 494.14 | -1043.78
| 4599.99 | 18.488 | 295.333 | 4414.98 | 507.7 | -1072.44
| 4699.99 | 18.488 | 295.333 | 4509.82 | 521.27 | -1101.11
| 4799.99 | 18.488 | 295.333 | 4604.66 | 534.84 | -1129.77
| 4899.99 | 18.488 | 295.333 | 4699.5 | 548.41 | -1158.43
| 4999.99 | 18.488 | 295.333 | 4794.34 | 561.98 | -1187.09
| 5099.99 | 18.488 | 295.333 | 4889.18 | 575.54 | -1215.75
| 5199.99 | 18.488 | 295.333 | 4984.02 | 589.11 | -1244.41
| 5299.99 | 18.488 | 295.333 | 5078.86 | 602.68 | -1273.07
| 5399.99 | 18.488 | 295.333 | 5173.69 | 616.25 | -1301.73
| 5499.99 | 18.488 | 295.333 | 5268.53 | 629.82 | -1330.39
| 5599.99 | 18.488 | 295.333 | 5363.37 | 643.39 | -1359.05
| 5699.99 | 18.488 | 295.333 | 5458.21 | 656.95 | -1387.71
| 5799.99 | 18.488 | 295.333 | 5553.05 | 670.52 | -1416.37
| 5899.99 | 18.488 | 295.333 | 5647.89 | 684.09 | -1445.03
| 5999.99 | 18.488 | 295.333 | 5742.73 | 697.66 | -1473.7
| 6009.86 | 18.488 | 295.333 | 5752.1 | 699 | -1476.53
| 6099.99 | 16.713 | 265.778 | 5838.17 | 704.17 | -1502.42
| 6199.99 | 19.868 | 235.101 | 5933.32 | 693.36 | -1530.77
| 6299.99 | 26.539 | 215.931 | 6025.31 | 665.48 | -1557.88
| 6399.99 | 34.755 | 204.642 | 6111.34 | 621.37 | -1582.94
| 6499.99 | 43.648 | 197.362 | 6188.79 | 562.37 | -1605.18
| 6599.99 | 52.871 | 192.163 | 6255.32 | 490.28 | -1623.92
| 6699.99 | 62.271 | 188.111 | 6308.9 | 407.29 | -1638.6
| 6799.99 | 71.771 | 184.711 | 6347.91 | 315.91 | -1648.78
| 6899.99 | 81.324 | 181.667 | 6371.15 | 218.93 | -1654.13
| 6990.6 | 90 | 179.045 | 6378 | 128.67 | -1654.68
| 6999.99 | 90 | 179.045 | 6378 | 119.28 | -1654.52
| 7099.99 | 90 | 179.045 | 6378 | 19.3 | -1652.85
| 7199.99 | 90 | 179.045 | 6378 | -80.69 | -1651.18
| 7299.99 | 90 | 179.045 | 6378 | -180.67 | -1649.52
| 7399.99 | 90 | 179.045 | 6378 | -280.66 | -1647.85
| 7499.98 | 90 | 179.045 | 6378 | -380.65 | -1646.18
| 7599.98 | 90 | 179.044 | 6378 | -480.63 | -1644.51
| 7699.98 | 90 | 179.044 | 6378 | -580.62 | -1642.85
| 7799.98 | 90 | 179.044 | 6378 | -680.6 | -1641.18
| 7899.98 | 90 | 179.044 | 6378 | -780.59 | -1639.51
| 7999.98 | 90 | 179.044 | 6378 | -880.58 | -1637.84
| 8099.98 | 90 | 179.044 | 6378 | -980.56 | -1636.17
| 8199.98 | 90 | 179.044 | 6378 | -1080.55 | -1634.51
| 8299.98 | 90 | 179.044 | 6378 | -1180.53 | -1632.84
| 8399.98 | 90 | 179.044 | 6378 | -1280.52 | -1631.17
| 8499.98 | 90 | 179.044 | 6378 | -1380.5 | -1629.5
| 8599.98 | 90 | 179.044 | 6378 | -1480.49 | -1627.83
| 8699.98 | 90 | 179.044 | 6378 | -1580.48 | -1626.16
| 8799.98 | 90 | 179.044 | 6378 | -1680.46 | -1624.5
| 8899.98 | 90 | 179.044 | 6378 | -1780.45 | -1622.83
| 8999.98 | 90 | 179.044 | 6378 | -1880.43 | -1621.16
| 9099.98 | 90 | 179.044 | 6378 | -1980.42 | -1619.49
| 9199.98 | 90 | 179.044 | 6378 | -2080.41 | -1617.82
| 9299.98 | 90 | 179.044 | 6378 | -2180.39 | -1616.15
| 9399.98 | 90 | 179.044 | 6378 | -2280.38 | -1614.48
| 9499.98 | 90 | 179.043 | 6378 | -2380.36 | -1612.81
| 9599.98 | 90 | 179.043 | 6378 | -2480.35 | -1611.14
| 9699.98 | 90 | 179.043 | 6378 | -2580.33 | -1609.47
| 9799.98 | 90 | 179.043 | 6378 | -2680.32 | -1607.8
| 9899.98 | 90 | 179.043 | 6378 | -2780.31 | -1606.13
| 9999.98 | 90 | 179.043 | 6378 | -2880.29 | -1604.46
| 10099.98 | 90 | 179.043 | 6378 | -2980.28 | -1602.79
| 10199.98 | 90 | 179.043 | 6378 | -3080.26 | -1601.12
| 10299.98 | 90 | 179.043 | 6378 | -3180.25 | -1599.45
| 10399.98 | 90 | 179.043 | 6378 | -3280.24 | -1597.78
| 10499.98 | 90 | 179.043 | 6378 | -3380.22 | -1596.11
| 10599.98 | 90 | 179.043 | 6378 | -3480.21 | -1594.44
| 10699.98 | 90 | 179.043 | 6378 | -3580.19 | -1592.77
| 10799.98 | 90 | 179.043 | 6378 | -3680.18 | -1591.1
| 10899.98 | 90 | 179.043 | 6378 | -3780.17 | -1589.43
| 10999.98 | 90 | 179.043 | 6378 | -3880.15 | -1587.76
| 11099.98 | 90 | 179.043 | 6378 | -3980.14 | -1586.09
| 11199.98 | 90 | 179.043 | 6378 | -4080.12 | -1584.42
| 11299.98 | 90 | 179.042 | 6378 | -4180.11 | -1582.75
| 11399.98 | 90 | 179.042 | 6378 | -4280.09 | -1581.07
| 11499.98 | 90 | 179.042 | 6378 | -4380.08 | -1579.4
| 11599.98 | 90 | 179.042 | 6378 | -4480.07 | -1577.73
| 11699.98 | 90 | 179.042 | 6378 | -4580.05 | -1576.06
| 11799.98 | 90 | 179.042 | 6378 | -4680.04 | -1574.39
| 11899.98 | 90 | 179.042 | 6378 | -4780.02 | -1572.72
| 11999.98 | 90 | 179.042 | 6378 | -4880.01 | -1571.05
| 12099.98 | 90 | 179.042 | 6378 | -4980 | -1569.37
| 12199.98 | 90 | 179.042 | 6378 | -5079.98 | -1567.7
| 12299.98 | 90 | 179.042 | 6378 | -5179.97 | -1566.03
| 12399.98 | 90 | 179.042 | 6378 | -5279.95 | -1564.36
| 12499.97 | 90 | 179.042 | 6378 | -5379.94 | -1562.69
| 12599.97 | 90 | 179.042 | 6378 | -5479.92 | -1561.01
| 12699.97 | 90 | 179.042 | 6378 | -5579.91 | -1559.34
| 12799.97 | 90 | 179.042 | 6378 | -5679.9 | -1557.67
| 12899.97 | 90 | 179.042 | 6378 | -5779.88 | -1556
| 12999.97 | 90 | 179.042 | 6378 | -5879.87 | -1554.32
| 13099.97 | 90 | 179.042 | 6378 | -5979.85 | -1552.65
| 13199.97 | 90 | 179.041 | 6378 | -6079.84 | -1550.98
| 13299.97 | 90 | 179.041 | 6378 | -6179.82 | -1549.3
| 13399.97 | 90 | 179.041 | 6378 | -6279.81 | -1547.63
| 13499.97 | 90 | 179.041 | 6378 | -6379.8 | -1545.96
| 13599.97 | 90 | 179.041 | 6378 | -6479.78 | -1544.28
| 13699.97 | 90 | 179.041 | 6378 | -6579.77 | -1542.61
| 13799.97 | 90 | 179.041 | 6378 | -6679.75 | -1540.94
| 13899.97 | 90 | 179.041 | 6378 | -6779.74 | -1539.26
| 13999.97 | 90 | 179.041 | 6378 | -6879.73 | -1537.59
| 14099.97 | 90 | 179.041 | 6378 | -6979.71 | -1535.92
| 14199.97 | 90 | 179.041 | 6378 | -7079.7 | -1534.24
| 14299.97 | 90 | 179.041 | 6378 | -7179.68 | -1532.57
| 14399.97 | 90 | 179.041 | 6378 | -7279.67 | -1530.89
| 14499.97 | 90 | 179.041 | 6378 | -7379.65 | -1529.22
| 14599.97 | 90 | 179.041 | 6378 | -7479.64 | -1527.55
| 14699.97 | 90 | 179.041 | 6378 | -7579.63 | -1525.87
| 14799.97 | 90 | 179.041 | 6378 | -7679.61 | -1524.2
| 14899.97 | 90 | 179.041 | 6378 | -7779.6 | -1522.52
| 14999.97 | 90 | 179.041 | 6378 | -7879.58 | -1520.85
| 15099.97 | 90 | 179.04 | 6378 | -7979.57 | -1519.17
| 15199.97 | 90 | 179.04 | 6378 | -8079.55 | -1517.5
| 15299.97 | 90 | 179.04 | 6378 | -8179.54 | -1515.82
| 15399.97 | 90 | 179.04 | 6378 | -8279.53 | -1514.15
| 15499.97 | 90 | 179.04 | 6378 | -8379.51 | -1512.47
| 15599.97 | 90 | 179.04 | 6378 | -8479.5 | -1510.8
| 15699.97 | 90 | 179.04 | 6378 | -8579.48 | -1509.12
| 15799.97 | 90 | 179.04 | 6378 | -8679.47 | -1507.45
| 15899.97 | 90 | 179.04 | 6378 | -8779.46 | -1505.77
| 15999.97 | 90 | 179.04 | 6378 | -8879.44 | -1504.1
| 16099.97 | 90 | 179.04 | 6378 | -8979.43 | -1502.42
| 16199.97 | 90 | 179.04 | 6378 | -9079.41 | -1500.75
| 16299.97 | 90 | 179.04 | 6378 | -9179.4 | -1499.07
| 16399.97 | 90 | 179.04 | 6378 | -9279.38 | -1497.39
| 16499.97 | 90 | 179.04 | 6378 | -9379.37 | -1495.72
| 16599.97 | 90 | 179.04 | 6378 | -9479.36 | -1494.04
| 16699.97 | 90 | 179.04 | 6378 | -9579.34 | -1492.37
| 16799.97 | 90 | 179.04 | 6378 | -9679.33 | -1490.69
| 16899.97 | 90 | 179.039 | 6378 | -9779.31 | -1489.01
| 16999.97 | 90 | 179.039 | 6378 | -9879.3 | -1487.34
| 17099.97 | 90 | 179.039 | 6378 | -9979.28 | -1485.66
| 17199.97 | 90 | 179.039 | 6378 | -10079.27 | -1483.98
| 17299.97 | 90 | 179.039 | 6378 | -10179.26 | -1482.31
| 17399.97 | 90 | 179.039 | 6378 | -10279.24 | -1480.63
| 17499.96 | 90 | 179.039 | 6378 | -10379.23 | -1478.95
| 17599.96 | 90 | 179.039 | 6378 | -10479.21 | -1477.28
| 17699.96 | 90 | 179.039 | 6378 | -10579.2 | -1475.6
| 17799.96 | 90 | 179.039 | 6378 | -10679.18 | -1473.92
| 17899.96 | 90 | 179.039 | 6378 | -10779.17 | -1472.24
| 17999.96 | 90 | 179.039 | 6378 | -10879.16 | -1470.57
| 18099.96 | 90 | 179.039 | 6378 | -10979.14 | -1468.89
| 18199.96 | 90 | 179.039 | 6378 | -11079.13 | -1467.21
| 18299.96 | 90 | 179.039 | 6378 | -11179.11 | -1465.53
| 18399.96 | 90 | 179.039 | 6378 | -11279.1 | -1463.86
| 18499.96 | 90 | 179.039 | 6378 | -11379.08 | -1462.18
| 18599.96 | 90 | 179.039 | 6378 | -11479.07 | -1460.5
| 18699.96 | 90 | 179.039 | 6378 | -11579.06 | -1458.82
| 18799.96 | 90 | 179.038 | 6378 | -11679.04 | -1457.14
| 18899.96 | 90 | 179.038 | 6378 | -11779.03 | -1455.47
| 18999.96 | 90 | 179.038 | 6378 | -11879.01 | -1453.79
| 19099.96 | 90 | 179.038 | 6378 | -11979 | -1452.11
| 19199.96 | 90 | 179.038 | 6378 | -12078.98 | -1450.43
| 19299.96 | 90 | 179.038 | 6378 | -12178.97 | -1448.75
| 19399.96 | 90 | 179.038 | 6378 | -12278.96 | -1447.07
| 19499.96 | 90 | 179.038 | 6378 | -12378.94 | -1445.39
| 19599.96 | 90 | 179.038 | 6378 | -12478.93 | -1443.71
| 19699.96 | 90 | 179.038 | 6378 | -12578.91 | -1442.04
| 19799.96 | 90 | 179.038 | 6378 | -12678.9 | -1440.36
| 19899.96 | 90 | 179.038 | 6378 | -12778.88 | -1438.68
| 19999.96 | 90 | 179.038 | 6378 | -12878.87 | -1437
| 20099.96 | 90 | 179.038 | 6378 | -12978.86 | -1435.32
| 20199.96 | 90 | 179.038 | 6378 | -13078.84 | -1433.64
| 20299.96 | 90 | 179.038 | 6378 | -13178.83 | -1431.96
| 20399.96 | 90 | 179.038 | 6378 | -13278.81 | -1430.28
| 20442.35 | 90 | 179.038 | 6378 | -13321.2 | -1429.57

## Lookup (hidden)
North Reference | RetunValue | Grid Type | ReturnValue | Deviation Indicator | ReturnValue
| 2 |  | 0 |  | 4
True |  | SPCS-Colorado Central-NAD27 |  | Directional
Grid |  | SPCS-Colorado Central-NAD83 |  | High Angle
|  | SPCS-Colorado North-NAD27 |  | Horizontal
SPCS-Colorado North-NAD83
SPCS-Colorado South-NAD27
SPCS-Colorado South-NAD83
UTM-Zone 12 NAD27
UTM-Zone 12 NAD83
UTM-Zone 13 NAD27
UTM-Zone 13 NAD83