## Data
Header Information | measured depth (ft) | inclination (°) | azimuth (°) | true vertical depth (ft) | northing +N/-S (ft) | easting +E/-W (ft)
Operator Name | 0 | 0 | 0 | 0 | 0 | 0
MALLARD EXPLORATION | 100 | 0 | 0 | 100 | 0 | 0
Operator Number | 200 | 0 | 0 | 200 | 0 | 0
10670 | 300 | 0 | 0 | 300 | 0 | 0
Well Name and Number | 400 | 0 | 0 | 400 | 0 | 0
BASHOR FED 27-3-6HN | 500 | 0 | 0 | 500 | 0 | 0
API Number (if available) | 600 | 0 | 0 | 600 | 0 | 0
05-123-47213 | 700 | 2 | 322.613 | 699.98 | 1.39 | -1.06
Location: QQ SEC TWP RGE | 800 | 4 | 322.613 | 799.84 | 5.54 | -4.24
NWNE 27 T9N R60W | 900 | 6 | 322.613 | 899.45 | 12.47 | -9.53
Citing Type: Planned or Actual | 1000 | 8 | 322.613 | 998.7 | 22.15 | -16.93
PLANNED | 1100 | 10 | 322.613 | 1097.46 | 34.58 | -26.43
Deviation Indicator | 1125.19 | 10.504 | 322.613 | 1122.25 | 38.14 | -29.15
Horizontal | 1200 | 10.504 | 322.613 | 1195.81 | 48.98 | -37.43
North Reference | 1300 | 10.504 | 322.613 | 1294.13 | 63.46 | -48.5
True | 1400 | 10.504 | 322.613 | 1392.46 | 77.95 | -59.57
Grid Type | 1500 | 10.504 | 322.613 | 1490.78 | 92.43 | -70.64
#VALUE! | 1600 | 10.504 | 322.613 | 1589.1 | 106.92 | -81.71
| 1700 | 10.504 | 322.613 | 1687.43 | 121.4 | -92.78
| 1800 | 10.504 | 322.613 | 1785.75 | 135.89 | -103.84
| 1900 | 10.504 | 322.613 | 1884.08 | 150.37 | -114.91
| 2000 | 10.504 | 322.613 | 1982.4 | 164.86 | -125.98
| 2100 | 10.504 | 322.613 | 2080.72 | 179.34 | -137.05
| 2200 | 10.504 | 322.613 | 2179.05 | 193.83 | -148.12
| 2300 | 10.504 | 322.613 | 2277.37 | 208.31 | -159.19
| 2400 | 10.504 | 322.613 | 2375.7 | 222.8 | -170.26
| 2499.99 | 10.504 | 322.613 | 2474.02 | 237.28 | -181.33
| 2599.99 | 10.504 | 322.613 | 2572.34 | 251.77 | -192.4
| 2699.99 | 10.504 | 322.613 | 2670.67 | 266.25 | -203.47
| 2799.99 | 10.504 | 322.613 | 2768.99 | 280.74 | -214.54
| 2899.99 | 10.504 | 322.613 | 2867.32 | 295.22 | -225.61
| 2999.99 | 10.504 | 322.613 | 2965.64 | 309.71 | -236.68
| 3099.99 | 10.504 | 322.613 | 3063.96 | 324.19 | -247.74
| 3199.99 | 10.504 | 322.613 | 3162.29 | 338.68 | -258.81
| 3299.99 | 10.504 | 322.613 | 3260.61 | 353.16 | -269.88
| 3399.99 | 10.504 | 322.613 | 3358.94 | 367.65 | -280.95
| 3499.99 | 10.504 | 322.613 | 3457.26 | 382.13 | -292.02
| 3599.99 | 10.504 | 322.613 | 3555.58 | 396.61 | -303.09
| 3699.99 | 10.504 | 322.613 | 3653.91 | 411.1 | -314.16
| 3799.99 | 10.504 | 322.613 | 3752.23 | 425.58 | -325.23
| 3899.99 | 10.504 | 322.613 | 3850.56 | 440.07 | -336.3
| 3999.99 | 10.504 | 322.613 | 3948.88 | 454.55 | -347.37
| 4099.99 | 10.504 | 322.613 | 4047.21 | 469.04 | -358.44
| 4199.99 | 10.504 | 322.613 | 4145.53 | 483.52 | -369.51
| 4299.99 | 10.504 | 322.613 | 4243.85 | 498.01 | -380.58
| 4399.99 | 10.504 | 322.613 | 4342.18 | 512.49 | -391.64
| 4499.99 | 10.504 | 322.613 | 4440.5 | 526.98 | -402.71
| 4599.99 | 10.504 | 322.613 | 4538.83 | 541.46 | -413.78
| 4699.99 | 10.504 | 322.613 | 4637.15 | 555.95 | -424.85
| 4799.99 | 10.504 | 322.613 | 4735.47 | 570.43 | -435.92
| 4899.99 | 10.504 | 322.613 | 4833.8 | 584.92 | -446.99
| 4999.99 | 10.504 | 322.613 | 4932.12 | 599.4 | -458.06
| 5099.99 | 10.504 | 322.613 | 5030.45 | 613.89 | -469.13
| 5199.99 | 10.504 | 322.613 | 5128.77 | 628.37 | -480.2
| 5299.99 | 10.504 | 322.613 | 5227.09 | 642.86 | -491.27
| 5399.99 | 10.504 | 322.613 | 5325.42 | 657.34 | -502.34
| 5499.99 | 10.504 | 322.613 | 5423.74 | 671.83 | -513.41
| 5599.99 | 10.504 | 322.613 | 5522.07 | 686.31 | -524.48
| 5699.99 | 10.504 | 322.613 | 5620.39 | 700.8 | -535.54
| 5799.99 | 10.504 | 322.613 | 5718.71 | 715.28 | -546.61
| 5801.65 | 10.504 | 322.613 | 5720.35 | 715.52 | -546.8
| 5899.99 | 6.489 | 256.562 | 5817.79 | 721.37 | -557.67
| 5999.99 | 13.048 | 207.949 | 5916.43 | 710.05 | -568.49
| 6099.99 | 22.307 | 195.041 | 6011.63 | 681.68 | -578.73
| 6199.99 | 32.001 | 189.58 | 6100.52 | 637.11 | -588.09
| 6299.99 | 41.828 | 186.475 | 6180.38 | 577.7 | -596.28
| 6399.99 | 51.712 | 184.379 | 6248.79 | 505.26 | -603.05
| 6499.99 | 61.624 | 182.791 | 6303.68 | 421.97 | -608.2
| 6599.99 | 71.551 | 181.476 | 6343.36 | 330.39 | -611.58
| 6699.99 | 81.487 | 180.307 | 6366.65 | 233.28 | -613.07
| 6785.65 | 90 | 179.356 | 6373 | 147.93 | -612.81
| 6799.99 | 90 | 179.356 | 6373 | 133.59 | -612.65
| 6899.99 | 90 | 179.356 | 6373 | 33.6 | -611.53
| 6999.99 | 90 | 179.356 | 6373 | -66.39 | -610.4
| 7099.99 | 90 | 179.356 | 6373 | -166.39 | -609.28
| 7199.99 | 90 | 179.356 | 6373 | -266.38 | -608.15
| 7299.99 | 90 | 179.356 | 6373 | -366.37 | -607.03
| 7399.99 | 90 | 179.356 | 6373 | -466.37 | -605.91
| 7499.98 | 90 | 179.356 | 6373 | -566.36 | -604.78
| 7599.98 | 90 | 179.356 | 6373 | -666.35 | -603.66
| 7699.98 | 90 | 179.356 | 6373 | -766.35 | -602.53
| 7799.98 | 90 | 179.356 | 6373 | -866.34 | -601.41
| 7899.98 | 90 | 179.356 | 6373 | -966.33 | -600.29
| 7999.98 | 90 | 179.356 | 6373 | -1066.33 | -599.16
| 8099.98 | 90 | 179.356 | 6373 | -1166.32 | -598.04
| 8199.98 | 90 | 179.356 | 6373 | -1266.31 | -596.91
| 8299.98 | 90 | 179.356 | 6373 | -1366.31 | -595.79
| 8399.98 | 90 | 179.356 | 6373 | -1466.3 | -594.67
| 8499.98 | 90 | 179.356 | 6373 | -1566.3 | -593.54
| 8599.98 | 90 | 179.356 | 6373 | -1666.29 | -592.42
| 8699.98 | 90 | 179.356 | 6373 | -1766.28 | -591.29
| 8799.98 | 90 | 179.356 | 6373 | -1866.28 | -590.17
| 8899.98 | 90 | 179.356 | 6373 | -1966.27 | -589.04
| 8999.98 | 90 | 179.356 | 6373 | -2066.26 | -587.92
| 9099.98 | 90 | 179.356 | 6373 | -2166.26 | -586.8
| 9199.98 | 90 | 179.356 | 6373 | -2266.25 | -585.67
| 9299.98 | 90 | 179.356 | 6373 | -2366.24 | -584.55
| 9399.98 | 90 | 179.356 | 6373 | -2466.24 | -583.42
| 9499.98 | 90 | 179.356 | 6373 | -2566.23 | -582.3
| 9599.98 | 90 | 179.356 | 6373 | -2666.22 | -581.18
| 9699.98 | 90 | 179.356 | 6373 | -2766.22 | -580.05
| 9799.98 | 90 | 179.356 | 6373 | -2866.21 | -578.93
| 9899.98 | 90 | 179.356 | 6373 | -2966.2 | -577.8
| 9999.98 | 90 | 179.356 | 6373 | -3066.2 | -576.68
| 10099.98 | 90 | 179.356 | 6373 | -3166.19 | -575.56
| 10199.98 | 90 | 179.356 | 6373 | -3266.18 | -574.43
| 10299.98 | 90 | 179.356 | 6373 | -3366.18 | -573.31
| 10399.98 | 90 | 179.356 | 6373 | -3466.17 | -572.18
| 10499.98 | 90 | 179.356 | 6373 | -3566.16 | -571.06
| 10599.98 | 90 | 179.356 | 6373 | -3666.16 | -569.94
| 10699.98 | 90 | 179.356 | 6373 | -3766.15 | -568.81
| 10799.98 | 90 | 179.356 | 6373 | -3866.15 | -567.69
| 10899.98 | 90 | 179.356 | 6373 | -3966.14 | -566.56
| 10999.98 | 90 | 179.356 | 6373 | -4066.13 | -565.44
| 11099.98 | 90 | 179.356 | 6373 | -4166.13 | -564.31
| 11199.98 | 90 | 179.356 | 6373 | -4266.12 | -563.19
| 11299.98 | 90 | 179.356 | 6373 | -4366.11 | -562.07
| 11399.98 | 90 | 179.356 | 6373 | -4466.11 | -560.94
| 11499.98 | 90 | 179.356 | 6373 | -4566.1 | -559.82
| 11599.98 | 90 | 179.356 | 6373 | -4666.09 | -558.69
| 11699.98 | 90 | 179.356 | 6373 | -4766.09 | -557.57
| 11799.98 | 90 | 179.356 | 6373 | -4866.08 | -556.45
| 11899.98 | 90 | 179.356 | 6373 | -4966.07 | -555.32
| 11999.98 | 90 | 179.356 | 6373 | -5066.07 | -554.2
| 12099.98 | 90 | 179.356 | 6373 | -5166.06 | -553.07
| 12199.98 | 90 | 179.356 | 6373 | -5266.05 | -551.95
| 12299.98 | 90 | 179.356 | 6373 | -5366.05 | -550.83
| 12399.98 | 90 | 179.356 | 6373 | -5466.04 | -549.7
| 12499.97 | 90 | 179.356 | 6373 | -5566.03 | -548.58
| 12599.97 | 90 | 179.356 | 6373 | -5666.03 | -547.45
| 12699.97 | 90 | 179.356 | 6373 | -5766.02 | -546.33
| 12799.97 | 90 | 179.356 | 6373 | -5866.01 | -545.21
| 12899.97 | 90 | 179.356 | 6373 | -5966.01 | -544.08
| 12999.97 | 90 | 179.356 | 6373 | -6066 | -542.96
| 13099.97 | 90 | 179.356 | 6373 | -6166 | -541.83
| 13199.97 | 90 | 179.356 | 6373 | -6265.99 | -540.71
| 13299.97 | 90 | 179.356 | 6373 | -6365.98 | -539.59
| 13399.97 | 90 | 179.356 | 6373 | -6465.98 | -538.46
| 13499.97 | 90 | 179.356 | 6373 | -6565.97 | -537.34
| 13599.97 | 90 | 179.356 | 6373 | -6665.96 | -536.21
| 13699.97 | 90 | 179.356 | 6373 | -6765.96 | -535.09
| 13799.97 | 90 | 179.356 | 6373 | -6865.95 | -533.96
| 13899.97 | 90 | 179.356 | 6373 | -6965.94 | -532.84
| 13999.97 | 90 | 179.356 | 6373 | -7065.94 | -531.72
| 14099.97 | 90 | 179.356 | 6373 | -7165.93 | -530.59
| 14199.97 | 90 | 179.356 | 6373 | -7265.92 | -529.47
| 14299.97 | 90 | 179.356 | 6373 | -7365.92 | -528.34
| 14399.97 | 90 | 179.356 | 6373 | -7465.91 | -527.22
| 14499.97 | 90 | 179.356 | 6373 | -7565.9 | -526.1
| 14599.97 | 90 | 179.356 | 6373 | -7665.9 | -524.97
| 14699.97 | 90 | 179.356 | 6373 | -7765.89 | -523.85
| 14799.97 | 90 | 179.356 | 6373 | -7865.88 | -522.72
| 14899.97 | 90 | 179.356 | 6373 | -7965.88 | -521.6
| 14999.97 | 90 | 179.356 | 6373 | -8065.87 | -520.48
| 15099.97 | 90 | 179.356 | 6373 | -8165.86 | -519.35
| 15199.97 | 90 | 179.356 | 6373 | -8265.86 | -518.23
| 15299.97 | 90 | 179.356 | 6373 | -8365.85 | -517.1
| 15399.97 | 90 | 179.356 | 6373 | -8465.85 | -515.98
| 15499.97 | 90 | 179.356 | 6373 | -8565.84 | -514.86
| 15599.97 | 90 | 179.356 | 6373 | -8665.83 | -513.73
| 15699.97 | 90 | 179.356 | 6373 | -8765.83 | -512.61
| 15799.97 | 90 | 179.356 | 6373 | -8865.82 | -511.48
| 15899.97 | 90 | 179.356 | 6373 | -8965.81 | -510.36
| 15999.97 | 90 | 179.356 | 6373 | -9065.81 | -509.24
| 16099.97 | 90 | 179.356 | 6373 | -9165.8 | -508.11
| 16199.97 | 90 | 179.356 | 6373 | -9265.79 | -506.99
| 16299.97 | 90 | 179.356 | 6373 | -9365.79 | -505.86
| 16399.97 | 90 | 179.356 | 6373 | -9465.78 | -504.74
| 16499.97 | 90 | 179.356 | 6373 | -9565.77 | -503.61
| 16599.97 | 90 | 179.356 | 6373 | -9665.77 | -502.49
| 16699.97 | 90 | 179.356 | 6373 | -9765.76 | -501.37
| 16799.97 | 90 | 179.356 | 6373 | -9865.75 | -500.24
| 16899.97 | 90 | 179.356 | 6373 | -9965.75 | -499.12
| 16999.97 | 90 | 179.356 | 6373 | -10065.74 | -497.99
| 17099.97 | 90 | 179.356 | 6373 | -10165.73 | -496.87
| 17199.97 | 90 | 179.356 | 6373 | -10265.73 | -495.75
| 17299.97 | 90 | 179.356 | 6373 | -10365.72 | -494.62
| 17399.97 | 90 | 179.356 | 6373 | -10465.71 | -493.5
| 17499.96 | 90 | 179.356 | 6373 | -10565.71 | -492.37
| 17599.96 | 90 | 179.356 | 6373 | -10665.7 | -491.25
| 17699.96 | 90 | 179.356 | 6373 | -10765.7 | -490.13
| 17799.96 | 90 | 179.356 | 6373 | -10865.69 | -489
| 17899.96 | 90 | 179.356 | 6373 | -10965.68 | -487.88
| 17999.96 | 90 | 179.356 | 6373 | -11065.68 | -486.75
| 18099.96 | 90 | 179.356 | 6373 | -11165.67 | -485.63
| 18199.96 | 90 | 179.356 | 6373 | -11265.66 | -484.51
| 18299.96 | 90 | 179.356 | 6373 | -11365.66 | -483.38
| 18399.96 | 90 | 179.356 | 6373 | -11465.65 | -482.26
| 18499.96 | 90 | 179.356 | 6373 | -11565.64 | -481.13
| 18599.96 | 90 | 179.356 | 6373 | -11665.64 | -480.01
| 18699.96 | 90 | 179.356 | 6373 | -11765.63 | -478.88
| 18799.96 | 90 | 179.356 | 6373 | -11865.62 | -477.76
| 18899.96 | 90 | 179.356 | 6373 | -11965.62 | -476.64
| 18999.96 | 90 | 179.356 | 6373 | -12065.61 | -475.51
| 19099.96 | 90 | 179.356 | 6373 | -12165.6 | -474.39
| 19199.96 | 90 | 179.356 | 6373 | -12265.6 | -473.26
| 19299.96 | 90 | 179.356 | 6373 | -12365.59 | -472.14
| 19399.96 | 90 | 179.356 | 6373 | -12465.58 | -471.02
| 19499.96 | 90 | 179.356 | 6373 | -12565.58 | -469.89
| 19599.96 | 90 | 179.356 | 6373 | -12665.57 | -468.77
| 19699.96 | 90 | 179.356 | 6373 | -12765.57 | -467.64
| 19799.96 | 90 | 179.356 | 6373 | -12865.56 | -466.52
| 19899.96 | 90 | 179.356 | 6373 | -12965.55 | -465.4
| 19999.96 | 90 | 179.356 | 6373 | -13065.55 | -464.27
| 20099.96 | 90 | 179.356 | 6373 | -13165.54 | -463.15
| 20199.96 | 90 | 179.356 | 6373 | -13265.53 | -462.02
| 20250.56 | 90 | 179.356 | 6373 | -13316.13 | -461.45

## Lookup (hidden)
North Reference | RetunValue | Grid Type | ReturnValue | Deviation Indicator | ReturnValue
| 2 |  | 0 |  | 4
True |  | SPCS-Colorado Central-NAD27 |  | Directional
Grid |  | SPCS-Colorado Central-NAD83 |  | High Angle
|  | SPCS-Colorado North-NAD27 |  | Horizontal
SPCS-Colorado North-NAD83
SPCS-Colorado South-NAD27
SPCS-Colorado South-NAD83
UTM-Zone 12 NAD27
UTM-Zone 12 NAD83
UTM-Zone 13 NAD27
UTM-Zone 13 NAD83