## Data
Header Information | measured depth (ft) | inclination (°) | azimuth (°) | true vertical depth (ft) | northing +N/-S (ft) | easting +E/-W (ft)
Operator Name | 0 | 0 | 158.57 | 0 | 0 | 0
NOBLE | 80 | 0.36 | 158.57 | 80 | -0.23 | 0.09
Operator Number | 173 | 0.56 | 111.32 | 173 | -0.67 | 0.62
100322 | 265 | 0.18 | 137.29 | 264.99 | -0.94 | 1.14
Well Name and Number | 360 | 0.56 | 128.92 | 359.99 | -1.34 | 1.6
GUTTERSEN YY06 -756 | 455 | 0.68 | 87.44 | 454.99 | -1.61 | 2.53
API Number (if available) | 550 | 0.36 | 67.42 | 549.98 | -1.47 | 3.36
05-123-48641 | 645 | 0.49 | 97.72 | 644.98 | -1.41 | 4.04
Location: QQ SEC TWP RGE | 739 | 0.69 | 106.65 | 738.98 | -1.62 | 4.98
SESW 30 3N 63W | 834 | 0.37 | 97.76 | 833.97 | -1.83 | 5.83
Citing Type: Planned or Actual | 929 | 0.45 | 136.72 | 928.97 | -2.14 | 6.39
Actual | 1023 | 0.5 | 152.06 | 1022.97 | -2.77 | 6.84
Deviation Indicator | 1118 | 0.42 | 177.48 | 1117.96 | -3.49 | 7.05
Horizontal | 1213 | 0.45 | 171.94 | 1212.96 | -4.21 | 7.12
North Reference | 1307 | 0.27 | 171.68 | 1306.96 | -4.79 | 7.2
Grid | 1402 | 0.06 | 189.91 | 1401.96 | -5.06 | 7.22
Grid Type | 1497 | 0.07 | 229.51 | 1496.96 | -5.15 | 7.17
SPCS-Colorado North-NAD83 | 1591 | 0.09 | 194.55 | 1590.96 | -5.26 | 7.11
| 1686 | 0.33 | 267.69 | 1685.96 | -5.34 | 6.82
| 1781 | 0.46 | 320.81 | 1780.96 | -5.05 | 6.3
| 1876 | 0.45 | 329.81 | 1875.95 | -4.44 | 5.87
| 1923 | 0.47 | 345.43 | 1922.95 | -4.09 | 5.73
| 2085 | 0.51 | 279.65 | 2084.95 | -3.33 | 4.86
| 2180 | 0.16 | 275.33 | 2179.94 | -3.24 | 4.31
| 2369 | 0.07 | 258.14 | 2368.94 | -3.24 | 3.93
| 2464 | 0.26 | 150.86 | 2463.94 | -3.44 | 3.98
| 2559 | 0.26 | 107.67 | 2558.94 | -3.7 | 4.29
| 2653 | 0.55 | 131.18 | 2652.94 | -4.06 | 4.83
| 2748 | 0.49 | 131.45 | 2747.94 | -4.63 | 5.48
| 2842 | 0.31 | 106.79 | 2841.93 | -4.97 | 6.02
| 2937 | 0.47 | 91.14 | 2936.93 | -5.05 | 6.66
| 3032 | 0.24 | 59.28 | 3031.93 | -4.96 | 7.22
| 3127 | 0.48 | 56.9 | 3126.93 | -4.64 | 7.73
| 3221 | 0.37 | 343.06 | 3220.93 | -4.13 | 7.97
| 3316 | 0.21 | 123.65 | 3315.93 | -3.93 | 8.02
| 3411 | 0.48 | 162.54 | 3410.92 | -4.41 | 8.29
| 3506 | 0.59 | 178.95 | 3505.92 | -5.28 | 8.41
| 3600 | 0.1 | 115.73 | 3599.92 | -5.8 | 8.5
| 3695 | 0.11 | 145.54 | 3694.92 | -5.91 | 8.62
| 3789 | 0.09 | 148.44 | 3788.92 | -6.05 | 8.71
| 3884 | 0.15 | 90.53 | 3883.92 | -6.11 | 8.88
| 3979 | 0.09 | 198.87 | 3978.92 | -6.18 | 8.98
| 4074 | 0.09 | 265.82 | 4073.92 | -6.26 | 8.88
| 4169 | 0 | 7.29 | 4168.92 | -6.26 | 8.8
| 4263 | 0.09 | 101.74 | 4262.92 | -6.28 | 8.88
| 4358 | 1.43 | 238.5 | 4357.91 | -6.91 | 7.94
| 4452 | 4.18 | 237.4 | 4451.79 | -9.37 | 4.05
| 4547 | 6.73 | 238.24 | 4546.35 | -14.17 | -3.6
| 4642 | 8.22 | 236.75 | 4640.54 | -20.82 | -14.01
| 4737 | 8.85 | 237.15 | 4734.49 | -28.51 | -25.83
| 4831 | 10.16 | 238.46 | 4827.19 | -36.77 | -38.97
| 4926 | 12.35 | 236.7 | 4920.36 | -46.73 | -54.61
| 5020 | 11.83 | 237.12 | 5012.28 | -57.48 | -71.1
| 5115 | 10.41 | 237.69 | 5105.49 | -67.36 | -86.53
| 5210 | 11.85 | 238.52 | 5198.7 | -77.04 | -102.11
| 5304 | 11.88 | 239.26 | 5290.69 | -87.02 | -118.65
| 5399 | 11.66 | 241.34 | 5383.7 | -96.63 | -135.48
| 5494 | 11.74 | 242.09 | 5476.72 | -105.76 | -152.45
| 5588 | 11.78 | 242.48 | 5568.75 | -114.67 | -169.41
| 5683 | 11.64 | 242.63 | 5661.77 | -123.55 | -186.52
| 5778 | 10.89 | 242.15 | 5754.94 | -132.15 | -202.96
| 5873 | 11.95 | 241.45 | 5848.06 | -141.04 | -219.54
| 5974 | 12.13 | 241.13 | 5946.84 | -151.16 | -238.02
| 6069 | 11.65 | 240.38 | 6039.8 | -160.72 | -255.09
| 6163 | 11.65 | 240.26 | 6131.86 | -170.12 | -271.59
| 6258 | 16.13 | 204.05 | 6224.23 | -186.97 | -285.32
| 6352 | 24.94 | 194.02 | 6312.19 | -218.19 | -295.47
| 6447 | 31.28 | 199.57 | 6395.96 | -260.92 | -308.6
| 6542 | 37.57 | 199.25 | 6474.28 | -311.55 | -326.43
| 6637 | 48.36 | 195.58 | 6543.71 | -373.28 | -345.57
| 6731 | 55.4 | 195.56 | 6601.7 | -444.47 | -365.41
| 6826 | 64.99 | 193.88 | 6648.87 | -524.12 | -386.27
| 6921 | 72.62 | 189.34 | 6683.2 | -610.8 | -403.99
| 7015 | 80.16 | 185.72 | 6705.31 | -701.3 | -415.9
| 7110 | 88.03 | 182.98 | 6715.08 | -795.44 | -423.05
| 7205 | 92.19 | 175.3 | 6714.9 | -890.34 | -421.62
| 7300 | 89.51 | 177.27 | 6713.49 | -985.11 | -415.47
| 7394 | 90.89 | 174.72 | 6713.16 | -1078.87 | -408.91
| 7489 | 89.45 | 177.3 | 6712.88 | -1173.63 | -402.3
| 7584 | 89.23 | 177.23 | 6713.97 | -1268.52 | -397.76
| 7678 | 91.11 | 174.8 | 6713.7 | -1362.28 | -391.23
| 7773 | 88.77 | 178.27 | 6713.8 | -1457.09 | -385.49
| 7868 | 89.66 | 179.67 | 6715.1 | -1552.06 | -383.78
| 7963 | 90.15 | 180.29 | 6715.25 | -1647.06 | -383.75
| 8057 | 90.43 | 180.26 | 6714.78 | -1741.05 | -384.2
| 8152 | 90.43 | 180.29 | 6714.07 | -1836.05 | -384.66
| 8247 | 90.49 | 180.07 | 6713.3 | -1931.05 | -384.96
| 8342 | 91.08 | 179.58 | 6712 | -2026.04 | -384.67
| 8436 | 91.23 | 176.33 | 6710.11 | -2119.95 | -381.31
| 8531 | 89.51 | 180.48 | 6709.49 | -2214.88 | -378.67
| 8626 | 90.25 | 179.61 | 6709.69 | -2309.88 | -378.75
| 8721 | 90.18 | 179.87 | 6709.33 | -2404.88 | -378.31
| 8816 | 89.63 | 179.46 | 6709.49 | -2499.88 | -377.76
| 8910 | 90.68 | 179.31 | 6709.24 | -2593.87 | -376.75
| 9005 | 90.06 | 178.96 | 6708.62 | -2688.86 | -375.32
| 9100 | 89.88 | 178.78 | 6708.67 | -2783.84 | -373.44
| 9194 | 90.31 | 178.9 | 6708.52 | -2877.82 | -371.54
| 9289 | 89.45 | 179.75 | 6708.72 | -2972.81 | -370.42
| 9384 | 89.97 | 179.51 | 6709.2 | -3067.81 | -369.81
| 9478 | 90.09 | 180.53 | 6709.15 | -3161.8 | -369.84
| 9573 | 92.12 | 178.78 | 6707.32 | -3256.78 | -369.27
| 9667 | 91.51 | 175.88 | 6704.34 | -3350.62 | -364.89
| 9762 | 90.34 | 173.5 | 6702.81 | -3445.19 | -356.1
| 9856 | 89.91 | 177.66 | 6702.6 | -3538.89 | -348.86
| 9951 | 89.78 | 180.27 | 6702.86 | -3633.86 | -347.14
| 10046 | 90.68 | 178.34 | 6702.48 | -3728.85 | -345.99
| 10140 | 89.51 | 178.25 | 6702.32 | -3822.81 | -343.19
| 10235 | 92.06 | 180.05 | 6701.02 | -3917.78 | -341.78
| 10329 | 90.65 | 181.95 | 6698.8 | -4011.73 | -343.42
| 10519 | 91.11 | 180.03 | 6695.88 | -4201.67 | -346.71
| 10614 | 89.66 | 176.99 | 6695.24 | -4296.62 | -344.24
| 10708 | 89.54 | 179.94 | 6695.9 | -4390.57 | -341.72
| 10803 | 90.52 | 181.39 | 6695.85 | -4485.56 | -342.82
| 10898 | 90.25 | 175.33 | 6695.21 | -4580.48 | -340.1
| 10992 | 89.32 | 178.41 | 6695.56 | -4674.33 | -334.97
| 11087 | 91.39 | 180.69 | 6694.97 | -4769.31 | -334.23
| 11182 | 90.03 | 178.34 | 6693.79 | -4864.29 | -333.42
| 11276 | 89.78 | 180.45 | 6693.95 | -4958.28 | -332.43
| 11371 | 91.6 | 181.2 | 6692.81 | -5053.26 | -333.8
| 11466 | 91.2 | 178.27 | 6690.48 | -5148.22 | -333.36
| 11560 | 89.42 | 177.97 | 6689.97 | -5242.16 | -330.27
| 11655 | 89.38 | 180.32 | 6690.97 | -5337.14 | -328.86
| 11749 | 89.26 | 178.91 | 6692.09 | -5431.13 | -328.23
| 11844 | 89.75 | 181.19 | 6692.91 | -5526.12 | -328.31
| 11939 | 89.38 | 181.32 | 6693.63 | -5621.09 | -330.39
| 12033 | 90.8 | 180.62 | 6693.48 | -5715.08 | -331.98
| 12128 | 88.68 | 181.46 | 6693.91 | -5810.05 | -333.7
| 12222 | 91.45 | 183.5 | 6693.8 | -5903.95 | -337.77
| 12317 | 90.62 | 179.72 | 6692.09 | -5998.88 | -340.44
| 12412 | 90.03 | 183.58 | 6691.55 | -6093.82 | -343.17
| 12507 | 90.58 | 181.32 | 6691.04 | -6188.73 | -347.23
| 12601 | 90.68 | 181.99 | 6690.01 | -6282.68 | -349.95
| 12696 | 89.66 | 182.9 | 6689.73 | -6377.59 | -354
| 12791 | 90.34 | 180.32 | 6689.73 | -6472.54 | -356.67
| 12885 | 90.06 | 180.35 | 6689.4 | -6566.54 | -357.22
| 12980 | 89.91 | 179 | 6689.42 | -6661.54 | -356.68
| 13075 | 90.46 | 178.76 | 6689.12 | -6756.52 | -354.82
| 13170 | 90.18 | 180.58 | 6688.59 | -6851.51 | -354.28
| 13264 | 89.78 | 179.87 | 6688.62 | -6945.51 | -354.65
| 13359 | 91.48 | 180.17 | 6687.58 | -7040.5 | -354.68
| 13453 | 90.09 | 178.08 | 6686.29 | -7134.47 | -353.24
| 13548 | 91.26 | 180.05 | 6685.17 | -7229.45 | -351.69
| 13642 | 90.46 | 179.27 | 6683.76 | -7323.43 | -351.14
| 13737 | 92.28 | 179.94 | 6681.49 | -7418.4 | -350.48
| 13832 | 91.54 | 180.7 | 6678.32 | -7513.35 | -351.01
| 13926 | 91.42 | 178.13 | 6675.89 | -7607.3 | -350.05
| 14021 | 90.58 | 179.4 | 6674.23 | -7702.26 | -348.01
| 14115 | 91.6 | 178.5 | 6672.45 | -7796.23 | -346.28
| 14210 | 91.02 | 180.98 | 6670.27 | -7891.19 | -345.85
| 14304 | 91.14 | 178.09 | 6668.5 | -7985.16 | -345.09
| 14399 | 91.45 | 179.18 | 6666.35 | -8080.11 | -342.83
| 14493 | 91.11 | 178.23 | 6664.25 | -8174.06 | -340.7
| 14587 | 90.28 | 177.71 | 6663.11 | -8267.99 | -337.37
| 14682 | 91.69 | 179.08 | 6661.48 | -8362.94 | -334.71
| 14777 | 90.95 | 178.18 | 6659.29 | -8457.88 | -332.44
| 14871 | 91.2 | 177.8 | 6657.53 | -8551.81 | -329.15
| 14966 | 91.32 | 179.12 | 6655.44 | -8646.75 | -326.59
| 15061 | 90.65 | 177.34 | 6653.81 | -8741.69 | -323.66
| 15156 | 91.75 | 178.29 | 6651.82 | -8836.59 | -320.04
| 15250 | 90.55 | 179.36 | 6649.93 | -8930.55 | -318.11
| 15345 | 90.8 | 179.89 | 6648.81 | -9025.54 | -317.49
| 15439 | 90.92 | 179.69 | 6647.4 | -9119.53 | -317.15
| 15534 | 91.32 | 179.32 | 6645.54 | -9214.51 | -316.32
| 15629 | 91.35 | 179.45 | 6643.33 | -9309.48 | -315.31
| 15724 | 90.58 | 178.81 | 6641.73 | -9404.45 | -313.86
| 15819 | 91.2 | 177.31 | 6640.25 | -9499.38 | -310.65
| 15913 | 91.54 | 178.72 | 6638.01 | -9593.3 | -307.39
| 16008 | 90.65 | 179.1 | 6636.19 | -9688.26 | -305.59
| 16103 | 90.03 | 180.78 | 6635.63 | -9783.26 | -305.49
| 16198 | 91.08 | 179.13 | 6634.71 | -9878.25 | -305.41
| 16292 | 91.29 | 179.41 | 6632.76 | -9972.22 | -304.21
| 16387 | 91.35 | 180.5 | 6630.57 | -10067.19 | -304.14
| 16482 | 90.86 | 180.4 | 6628.74 | -10162.17 | -304.89
| 16576 | 91.35 | 180.22 | 6626.93 | -10256.15 | -305.39
| 16671 | 90.8 | 179.61 | 6625.15 | -10351.14 | -305.25
| 16765 | 91.94 | 179.43 | 6622.9 | -10445.1 | -304.47
| 16860 | 90.15 | 180.07 | 6621.17 | -10540.08 | -304.05
| 16955 | 90.77 | 179.36 | 6620.4 | -10635.08 | -303.58
| 17049 | 90.95 | 180.19 | 6618.99 | -10729.07 | -303.21
| 17144 | 90.89 | 179.69 | 6617.47 | -10824.05 | -303.11
| 17239 | 91.63 | 180.82 | 6615.38 | -10919.03 | -303.53
| 17290 | 91.63 | 180.82 | 6613.93 | -10970 | -304.26

## Lookup (hidden)
North Reference | RetunValue | Grid Type | ReturnValue | Deviation Indicator | ReturnValue
| 3 |  | 5 |  | 4
True |  | SPCS-Colorado Central-NAD27 |  | Directional
Grid |  | SPCS-Colorado Central-NAD83 |  | High Angle
|  | SPCS-Colorado North-NAD27 |  | Horizontal
SPCS-Colorado North-NAD83
SPCS-Colorado South-NAD27
SPCS-Colorado South-NAD83
UTM-Zone 12 NAD27
UTM-Zone 12 NAD83
UTM-Zone 13 NAD27
UTM-Zone 13 NAD83