## Data
Header Information | measured depth (ft) | inclination (°) | azimuth (°) | true vertical depth (ft) | northing +N/-S (ft) | easting +E/-W (ft)
Operator Name | 0 | 0 | 138.92 | 0 | 0 | 0
NOBLE | 81 | 0.43 | 138.92 | 81 | -0.23 | 0.2
Operator Number | 175 | 0.33 | 113.13 | 175 | -0.6 | 0.68
100322 | 267 | 0.07 | 38.14 | 267 | -0.66 | 0.96
Well Name and Number | 330 | 0.12 | 262.62 | 330 | -0.64 | 0.92
GUTTERSEN YY06 -775 | 425 | 0.2 | 123.36 | 425 | -0.74 | 0.96
API Number (if available) | 520 | 0.23 | 106.81 | 520 | -0.89 | 1.28
05-123-48642 | 614 | 0.18 | 13.6 | 614 | -0.8 | 1.49
Location: QQ SEC TWP RGE | 709 | 0.13 | 263.03 | 709 | -0.67 | 1.42
SESW 30 3N 63W | 804 | 0.49 | 247.26 | 803.99 | -0.84 | 0.94
Citing Type: Planned or Actual | 898 | 0.58 | 263.34 | 897.99 | -1.05 | 0.1
Actual | 993 | 0.23 | 232.28 | 992.99 | -1.22 | -0.53
Deviation Indicator | 1088 | 0.42 | 223.03 | 1087.99 | -1.59 | -0.92
Horizontal | 1182 | 0.21 | 258.42 | 1181.98 | -1.88 | -1.32
North Reference | 1277 | 0.1 | 247.54 | 1276.98 | -1.95 | -1.57
Grid | 1372 | 0.36 | 265.58 | 1371.98 | -2 | -1.95
Grid Type | 1466 | 0.42 | 294.42 | 1465.98 | -1.88 | -2.55
SPCS-Colorado North-NAD83 | 1561 | 0.41 | 308.11 | 1560.98 | -1.53 | -3.14
| 1656 | 0.3 | 261.02 | 1655.98 | -1.36 | -3.65
| 1751 | 0.4 | 319.89 | 1750.98 | -1.14 | -4.11
| 1846 | 0.17 | 355.6 | 1845.97 | -0.75 | -4.33
| 1922 | 0.2 | 8.9 | 1921.97 | -0.5 | -4.32
| 1990 | 0.06 | 355.74 | 1989.97 | -0.35 | -4.31
| 2085 | 0.09 | 141.63 | 2084.97 | -0.36 | -4.26
| 2179 | 1.6 | 257.61 | 2178.96 | -0.7 | -5.5
| 2274 | 3.54 | 257.94 | 2273.86 | -1.6 | -9.66
| 2368 | 4.97 | 258.42 | 2367.6 | -3.02 | -16.49
| 2463 | 5.83 | 256.66 | 2462.18 | -4.96 | -25.22
| 2558 | 6.88 | 257.34 | 2556.59 | -7.32 | -35.46
| 2652 | 7.67 | 258.37 | 2649.84 | -9.82 | -47.1
| 2747 | 9.58 | 258.42 | 2743.76 | -12.68 | -61.06
| 2842 | 12.75 | 258.04 | 2836.95 | -16.44 | -79.06
| 2936 | 15.06 | 259.01 | 2928.19 | -20.92 | -101.2
| 3031 | 17.33 | 258.15 | 3019.41 | -26.18 | -127.17
| 3126 | 18.49 | 258.25 | 3109.8 | -32.16 | -155.76
| 3221 | 22.28 | 259.67 | 3198.84 | -38.45 | -188.24
| 3315 | 22.09 | 260.05 | 3285.88 | -44.7 | -223.18
| 3410 | 22.58 | 258.79 | 3373.75 | -51.34 | -258.67
| 3505 | 22.85 | 259.63 | 3461.39 | -58.2 | -294.7
| 3599 | 22.7 | 259.48 | 3548.06 | -64.8 | -330.49
| 3694 | 22.95 | 259.64 | 3635.62 | -71.48 | -366.73
| 3789 | 22.87 | 258.89 | 3723.12 | -78.36 | -403.06
| 3884 | 23.08 | 258.76 | 3810.59 | -85.55 | -439.44
| 3978 | 23.17 | 259.33 | 3897.04 | -92.57 | -475.69
| 4073 | 22.94 | 258.62 | 3984.45 | -99.68 | -512.2
| 4168 | 23.07 | 258.81 | 4071.89 | -106.95 | -548.61
| 4263 | 22.52 | 260.04 | 4159.47 | -113.7 | -584.79
| 4357 | 22.44 | 260.01 | 4246.33 | -119.93 | -620.19
| 4452 | 22.54 | 259.1 | 4334.11 | -126.52 | -655.92
| 4546 | 22.45 | 258.97 | 4420.95 | -133.36 | -691.23
| 4641 | 22.44 | 258.96 | 4508.76 | -140.3 | -726.83
| 4736 | 22.26 | 259.21 | 4596.62 | -147.14 | -762.3
| 4830 | 22.41 | 259.53 | 4683.57 | -153.73 | -797.41
| 4925 | 21.89 | 259.08 | 4771.56 | -160.38 | -832.61
| 5020 | 21.85 | 258.53 | 4859.72 | -167.25 | -867.32
| 5114 | 22.1 | 258.84 | 4946.89 | -174.15 | -901.81
| 5209 | 21.72 | 260.17 | 5035.03 | -180.61 | -936.67
| 5304 | 21.54 | 259.69 | 5123.34 | -186.73 | -971.15
| 5398 | 20.92 | 260.5 | 5210.96 | -192.59 | -1004.68
| 5493 | 22.11 | 260.16 | 5299.34 | -198.44 | -1039.02
| 5588 | 22.16 | 260.32 | 5387.34 | -204.51 | -1074.3
| 5683 | 21.9 | 260.72 | 5475.4 | -210.38 | -1109.44
| 5777 | 22.03 | 261.26 | 5562.58 | -215.89 | -1144.17
| 5872 | 21.8 | 261.36 | 5650.71 | -221.24 | -1179.22
| 5967 | 21.96 | 262.34 | 5738.87 | -226.26 | -1214.26
| 6061 | 22.17 | 261.53 | 5825.99 | -231.22 | -1249.23
| 6156 | 21.55 | 262.32 | 5914.15 | -236.19 | -1284.25
| 6251 | 21.71 | 261.79 | 6002.46 | -241.03 | -1318.93
| 6345 | 21.9 | 261.18 | 6089.74 | -246.2 | -1353.46
| 6440 | 22.56 | 249.9 | 6177.72 | -255.18 | -1388.1
| 6534 | 25.34 | 236.37 | 6263.68 | -272.54 | -1421.81
| 6629 | 29.64 | 224.04 | 6348 | -300.72 | -1455.11
| 6724 | 35.68 | 209.74 | 6428.07 | -341.76 | -1485.26
| 6819 | 41.46 | 197.41 | 6502.42 | -395.95 | -1508.46
| 6913 | 50.32 | 193.27 | 6567.8 | -461 | -1526.12
| 7008 | 56.8 | 184.82 | 6624.26 | -536.35 | -1537.87
| 7103 | 63.74 | 181 | 6671.36 | -618.67 | -1541.96
| 7198 | 72.05 | 183.38 | 6707.08 | -706.54 | -1545.38
| 7292 | 82.72 | 183.42 | 6727.58 | -797.97 | -1550.81
| 7387 | 90.89 | 182.66 | 6732.87 | -892.61 | -1555.83
| 7482 | 90.77 | 181.04 | 6731.49 | -987.55 | -1558.9
| 7576 | 91.05 | 179.26 | 6730 | -1081.53 | -1559.15
| 7671 | 90.77 | 179.65 | 6728.49 | -1176.52 | -1558.24
| 7766 | 91.17 | 179.22 | 6726.88 | -1271.5 | -1557.31
| 7955 | 90.18 | 179.69 | 6724.66 | -1460.47 | -1555.51
| 8050 | 90.25 | 179.59 | 6724.3 | -1555.47 | -1554.91
| 8145 | 90.22 | 179.87 | 6723.91 | -1650.47 | -1554.46
| 8240 | 89.97 | 179.9 | 6723.75 | -1745.47 | -1554.27
| 8334 | 90.03 | 179.95 | 6723.75 | -1839.47 | -1554.15
| 8524 | 90.12 | 179.42 | 6723.51 | -2029.47 | -1553.11
| 8618 | 90.8 | 179.23 | 6722.75 | -2123.46 | -1552
| 8713 | 90.09 | 179.51 | 6722.01 | -2218.45 | -1550.95
| 8808 | 90.12 | 179.35 | 6721.84 | -2313.44 | -1550.01
| 8997 | 89.91 | 179.02 | 6721.79 | -2502.42 | -1547.32
| 9092 | 90.18 | 179.74 | 6721.72 | -2597.42 | -1546.29
| 9187 | 89.78 | 179.16 | 6721.75 | -2692.41 | -1545.38
| 9281 | 90.15 | 179.25 | 6721.81 | -2786.4 | -1544.08
| 9376 | 90.4 | 179.64 | 6721.35 | -2881.4 | -1543.16
| 9471 | 90.71 | 179.77 | 6720.43 | -2976.39 | -1542.67
| 9565 | 90.65 | 179.53 | 6719.31 | -3070.38 | -1542.09
| 9660 | 89.57 | 179.91 | 6719.13 | -3165.38 | -1541.63
| 9754 | 90.15 | 179.15 | 6719.36 | -3259.37 | -1540.86
| 9849 | 90.03 | 180.07 | 6719.21 | -3354.37 | -1540.21
| 9944 | 89.45 | 179.44 | 6719.64 | -3449.37 | -1539.8
| 10038 | 90.31 | 179.82 | 6719.84 | -3543.36 | -1539.2
| 10133 | 89.91 | 179.51 | 6719.66 | -3638.36 | -1538.64
| 10228 | 90 | 180.24 | 6719.73 | -3733.36 | -1538.44
| 10322 | 90.12 | 178.63 | 6719.63 | -3827.35 | -1537.51
| 10417 | 90.12 | 179.14 | 6719.44 | -3922.33 | -1535.66
| 10511 | 90.15 | 178.79 | 6719.21 | -4016.32 | -1533.96
| 10606 | 90.25 | 181.5 | 6718.88 | -4111.31 | -1534.2
| 10701 | 90.18 | 181.67 | 6718.53 | -4206.27 | -1536.83
| 10796 | 90.28 | 182.8 | 6718.14 | -4301.2 | -1540.53
| 10890 | 90.12 | 180.31 | 6717.82 | -4395.15 | -1543.09
| 10985 | 90.22 | 180.27 | 6717.53 | -4490.15 | -1543.57
| 11080 | 90.31 | 178.33 | 6717.09 | -4585.14 | -1542.41
| 11174 | 90.03 | 181.03 | 6716.82 | -4679.13 | -1541.88
| 11269 | 90.22 | 177.6 | 6716.61 | -4774.11 | -1540.74
| 11364 | 90.4 | 178.42 | 6716.09 | -4869.05 | -1537.45
| 11458 | 89.91 | 177.57 | 6715.84 | -4962.99 | -1534.16
| 11553 | 90.12 | 178.8 | 6715.82 | -5057.94 | -1531.15
| 11648 | 89.97 | 177.56 | 6715.74 | -5152.89 | -1528.13
| 11742 | 90.89 | 179.17 | 6715.04 | -5246.85 | -1525.45
| 11837 | 89.75 | 177.86 | 6714.5 | -5341.81 | -1522.99
| 11931 | 89.85 | 177.99 | 6714.83 | -5435.75 | -1519.58
| 12026 | 89.82 | 179.43 | 6715.11 | -5530.72 | -1517.45
| 12121 | 89.75 | 180.5 | 6715.46 | -5625.72 | -1517.39
| 12215 | 89.66 | 180.04 | 6715.95 | -5719.71 | -1517.83
| 12310 | 90.46 | 181.13 | 6715.85 | -5814.71 | -1518.8
| 12404 | 90.49 | 179.45 | 6715.07 | -5908.7 | -1519.28
| 12499 | 90.62 | 180.6 | 6714.15 | -6003.69 | -1519.32
| 12594 | 90.58 | 179.96 | 6713.15 | -6098.69 | -1519.78
| 12689 | 90.37 | 179.95 | 6712.37 | -6193.68 | -1519.71
| 12783 | 91.69 | 180.89 | 6710.68 | -6287.66 | -1520.4
| 12878 | 89.94 | 180.24 | 6709.32 | -6382.64 | -1521.33
| 12973 | 90.4 | 179.69 | 6709.04 | -6477.64 | -1521.27
| 13067 | 89.35 | 180.03 | 6709.25 | -6571.64 | -1521.04
| 13162 | 89.72 | 179.43 | 6710.02 | -6666.64 | -1520.6
| 13257 | 90.65 | 180.51 | 6709.71 | -6761.63 | -1520.55
| 13352 | 90.22 | 180.12 | 6708.99 | -6856.63 | -1521.07
| 13446 | 89.72 | 179.05 | 6709.04 | -6950.62 | -1520.39
| 13541 | 89.88 | 179.72 | 6709.37 | -7045.62 | -1519.37
| 13635 | 89.82 | 180.09 | 6709.62 | -7139.62 | -1519.21
| 13730 | 89.63 | 179.71 | 6710.07 | -7234.62 | -1519.05
| 13824 | 90.28 | 179.95 | 6710.15 | -7328.62 | -1518.77
| 13919 | 89.63 | 179.1 | 6710.22 | -7423.61 | -1517.98
| 14014 | 90.86 | 181.06 | 6709.82 | -7518.6 | -1518.11
| 14108 | 90.06 | 179.99 | 6709.06 | -7612.59 | -1518.97
| 14202 | 90.49 | 179.89 | 6708.61 | -7706.59 | -1518.88
| 14297 | 91.85 | 180.72 | 6706.67 | -7801.57 | -1519.38
| 14391 | 91.02 | 179.61 | 6704.32 | -7895.54 | -1519.65
| 14486 | 90.15 | 180.68 | 6703.35 | -7990.53 | -1519.89
| 14580 | 90.65 | 179.64 | 6702.69 | -8084.52 | -1520.16
| 14675 | 90.55 | 178.99 | 6701.69 | -8179.51 | -1519.02
| 14769 | 90.83 | 179.73 | 6700.56 | -8273.5 | -1517.97
| 14864 | 91.01 | 180.71 | 6699.04 | -8368.48 | -1518.33
| 14959 | 92.49 | 180.47 | 6696.14 | -8463.43 | -1519.31
| 15053 | 89.72 | 179.17 | 6694.32 | -8557.4 | -1519.02
| 15148 | 90.4 | 181.21 | 6694.22 | -8652.4 | -1519.33
| 15243 | 89.32 | 180.07 | 6694.46 | -8747.39 | -1520.39
| 15337 | 91.08 | 180.86 | 6694.13 | -8841.38 | -1521.16
| 15432 | 90.49 | 179.93 | 6692.83 | -8936.37 | -1521.81
| 15527 | 90.03 | 179.98 | 6692.4 | -9031.37 | -1521.74
| 15622 | 90.65 | 181.17 | 6691.83 | -9126.36 | -1522.69
| 15717 | 89.75 | 180.84 | 6691.5 | -9221.34 | -1524.35
| 15811 | 90.12 | 180.23 | 6691.61 | -9315.34 | -1525.23
| 15906 | 90.71 | 180.3 | 6690.92 | -9410.33 | -1525.67
| 16001 | 90.49 | 179.24 | 6689.92 | -9505.32 | -1525.29
| 16096 | 89.69 | 180.56 | 6689.77 | -9600.32 | -1525.12
| 16190 | 90.25 | 179.02 | 6689.82 | -9694.32 | -1524.78
| 16285 | 90.22 | 178.76 | 6689.43 | -9789.3 | -1522.94
| 16380 | 90.52 | 178.92 | 6688.82 | -9884.28 | -1521.02
| 16474 | 90 | 178.88 | 6688.39 | -9978.26 | -1519.21
| 16569 | 90.92 | 177.73 | 6687.63 | -10073.21 | -1516.4
| 16664 | 90.83 | 178.54 | 6686.18 | -10168.15 | -1513.31
| 16758 | 89.85 | 177.73 | 6685.62 | -10262.1 | -1510.25
| 16853 | 90.65 | 178.38 | 6685.21 | -10357.04 | -1507.03
| 16947 | 90 | 177.93 | 6684.68 | -10450.99 | -1504
| 17042 | 90.09 | 177.78 | 6684.6 | -10545.92 | -1500.45
| 17136 | 90 | 179.03 | 6684.53 | -10639.88 | -1497.83
| 17231 | 90.15 | 178.26 | 6684.4 | -10734.86 | -1495.58
| 17326 | 89.94 | 178.84 | 6684.33 | -10829.82 | -1493.18
| 17420 | 89.75 | 179.16 | 6684.58 | -10923.81 | -1491.54
| 17456 | 89.97 | 179.01 | 6684.67 | -10959.81 | -1490.96
| 17480 | 89.97 | 179.01 | 6684.68 | -10983.8 | -1490.55

## Lookup (hidden)
North Reference | RetunValue | Grid Type | ReturnValue | Deviation Indicator | ReturnValue
| 3 |  | 5 |  | 4
True |  | SPCS-Colorado Central-NAD27 |  | Directional
Grid |  | SPCS-Colorado Central-NAD83 |  | High Angle
|  | SPCS-Colorado North-NAD27 |  | Horizontal
SPCS-Colorado North-NAD83
SPCS-Colorado South-NAD27
SPCS-Colorado South-NAD83
UTM-Zone 12 NAD27
UTM-Zone 12 NAD83
UTM-Zone 13 NAD27
UTM-Zone 13 NAD83