## Data
Header Information | measured depth (ft) | inclination (°) | azimuth (°) | true vertical depth (ft) | northing +N/-S (ft) | easting +E/-W (ft)
Operator Name | 0 | 0 | 15.64 | 0 | 0 | 0
NOBLE | 80 | 0.45 | 15.64 | 80 | 0.3 | 0.08
Operator Number | 173 | 0.32 | 18.92 | 173 | 0.9 | 0.27
100322 | 265 | 0.37 | 331.24 | 265 | 1.4 | 0.21
Well Name and Number | 360 | 0.07 | 97.73 | 359.99 | 1.66 | 0.12
GUTTERSEN YY06 -785 | 455 | 0.41 | 92.6 | 454.99 | 1.64 | 0.51
API Number (if available) | 550 | 0.65 | 167.28 | 549.99 | 1.1 | 0.97
05-123-48640 | 645 | 0.46 | 164.28 | 644.99 | 0.21 | 1.19
Location: QQ SEC TWP RGE | 739 | 0.26 | 300.81 | 738.99 | -0.05 | 1.11
SESW 30 3N 63W | 834 | 0.38 | 229.31 | 833.98 | -0.14 | 0.69
Citing Type: Planned or Actual | 929 | 0.28 | 328.97 | 928.98 | -0.15 | 0.33
Actual | 1023 | 0.3 | 357.05 | 1022.98 | 0.29 | 0.2
Deviation Indicator | 1118 | 0.22 | 300.59 | 1117.98 | 0.64 | 0.03
Horizontal | 1213 | 0.18 | 162.06 | 1212.98 | 0.59 | -0.08
North Reference | 1307 | 0.25 | 302.94 | 1306.98 | 0.56 | -0.21
Grid | 1402 | 0.11 | 6.9 | 1401.98 | 0.76 | -0.37
Grid Type | 1497 | 0.15 | 25.54 | 1496.98 | 0.96 | -0.31
SPCS-Colorado North-NAD83 | 1591 | 0.02 | 105.61 | 1590.98 | 1.07 | -0.24
| 1686 | 0.25 | 342.23 | 1685.98 | 1.26 | -0.28
| 1781 | 0.26 | 352.39 | 1780.98 | 1.67 | -0.38
| 1876 | 0.24 | 31.71 | 1875.98 | 2.06 | -0.3
| 1918 | 0.25 | 20.12 | 1917.98 | 2.22 | -0.22
| 2085 | 2.8 | 262.3 | 2084.91 | 2.01 | -4.14
| 2179 | 4.43 | 263.17 | 2178.72 | 1.27 | -10.02
| 2274 | 5.75 | 261.79 | 2273.35 | 0.16 | -18.37
| 2368 | 6.74 | 262.58 | 2366.79 | -1.23 | -28.5
| 2463 | 7.63 | 262.57 | 2461.04 | -2.76 | -40.29
| 2558 | 9.29 | 264.55 | 2555 | -4.31 | -54.17
| 2652 | 10.95 | 263.48 | 2647.54 | -6.04 | -70.6
| 2747 | 13.47 | 263.6 | 2740.38 | -8.3 | -90.56
| 2842 | 16.66 | 263.74 | 2832.1 | -11.02 | -115.1
| 2936 | 19.54 | 264.08 | 2921.44 | -14.11 | -144.14
| 3031 | 21.14 | 263.57 | 3010.52 | -17.67 | -176.96
| 3126 | 22.04 | 263.57 | 3098.85 | -21.58 | -211.7
| 3221 | 23.05 | 263.29 | 3186.59 | -25.75 | -247.88
| 3315 | 25.3 | 263.41 | 3272.34 | -30.21 | -286.12
| 3410 | 25.37 | 263.08 | 3358.2 | -34.99 | -326.49
| 3505 | 28.4 | 264 | 3442.93 | -39.8 | -369.17
| 3599 | 28.37 | 264.46 | 3525.63 | -44.3 | -413.63
| 3694 | 28.33 | 264.23 | 3609.23 | -48.74 | -458.52
| 3789 | 28.93 | 264.05 | 3692.62 | -53.39 | -503.8
| 3884 | 29.39 | 264.14 | 3775.58 | -58.15 | -549.85
| 3978 | 29.33 | 264.06 | 3857.5 | -62.89 | -595.69
| 4073 | 29.28 | 264.37 | 3940.34 | -67.58 | -641.95
| 4168 | 29.11 | 263.96 | 4023.28 | -72.29 | -688.05
| 4263 | 29.56 | 264 | 4106.09 | -77.17 | -734.34
| 4357 | 29.19 | 264.66 | 4188.01 | -81.72 | -780.22
| 4452 | 28.6 | 265.14 | 4271.18 | -85.81 | -825.94
| 4546 | 28.69 | 265.2 | 4353.68 | -89.6 | -870.84
| 4641 | 28.95 | 264.92 | 4436.91 | -93.54 | -916.47
| 4736 | 28.86 | 265.15 | 4520.07 | -97.52 | -962.21
| 4830 | 28.65 | 265.45 | 4602.48 | -101.22 | -1007.28
| 4925 | 28.84 | 264.48 | 4685.78 | -105.23 | -1052.79
| 5020 | 28.76 | 264.85 | 4769.03 | -109.49 | -1098.36
| 5114 | 28.74 | 265.92 | 4851.44 | -113.13 | -1143.42
| 5209 | 28.79 | 264.41 | 4934.72 | -116.98 | -1188.97
| 5304 | 28.96 | 264.98 | 5017.91 | -121.22 | -1234.65
| 5398 | 28.36 | 265.12 | 5100.39 | -125.11 | -1279.57
| 5493 | 28.74 | 265.24 | 5183.84 | -128.93 | -1324.81
| 5588 | 28.76 | 265.02 | 5267.13 | -132.81 | -1370.34
| 5683 | 28.68 | 265.1 | 5350.44 | -136.74 | -1415.82
| 5777 | 27.98 | 265.81 | 5433.18 | -140.28 | -1460.28
| 5872 | 28.58 | 263.42 | 5516.84 | -144.51 | -1505.09
| 5967 | 25.32 | 265.64 | 5601.52 | -148.66 | -1547.93
| 6061 | 28.11 | 265.62 | 5685.47 | -151.88 | -1590.06
| 6156 | 28.14 | 265.68 | 5769.26 | -155.27 | -1634.71
| 6251 | 29.08 | 265.07 | 5852.66 | -158.95 | -1680.05
| 6345 | 29.02 | 265.6 | 5934.83 | -162.66 | -1725.55
| 6440 | 28.81 | 265.4 | 6017.99 | -166.26 | -1771.34
| 6534 | 28.84 | 265.53 | 6100.34 | -169.85 | -1816.52
| 6629 | 29.33 | 264.2 | 6183.36 | -173.98 | -1862.51
| 6724 | 29.33 | 250.21 | 6266.28 | -184.22 | -1907.6
| 6819 | 34.47 | 233.42 | 6347.07 | -208.19 | -1951.2
| 6913 | 42.29 | 220.18 | 6420.82 | -248.33 | -1993.1
| 7008 | 50.61 | 213.51 | 6486.26 | -303.49 | -2034.09
| 7103 | 50.16 | 203.49 | 6546.92 | -367.64 | -2068.94
| 7198 | 56.73 | 201.07 | 6603.48 | -438.24 | -2097.79
| 7292 | 64.68 | 198.25 | 6649.45 | -515.39 | -2125.27
| 7387 | 75.02 | 194.06 | 6682.14 | -600.94 | -2149.94
| 7482 | 75.56 | 184.74 | 6706.31 | -691.49 | -2164.92
| 7576 | 81.69 | 181.81 | 6724.85 | -783.44 | -2170.16
| 7671 | 90.49 | 180.18 | 6731.32 | -878.1 | -2171.8
| 7766 | 88.89 | 179.06 | 6731.83 | -973.1 | -2171.17
| 7861 | 89.97 | 178.02 | 6732.78 | -1068.06 | -2168.75
| 7955 | 90.37 | 178.55 | 6732.5 | -1162.01 | -2165.93
| 8050 | 90.65 | 178.95 | 6731.65 | -1256.99 | -2163.86
| 8145 | 90.43 | 178.8 | 6730.76 | -1351.96 | -2162
| 8240 | 90.25 | 178.87 | 6730.19 | -1446.94 | -2160.06
| 8334 | 90.46 | 178.41 | 6729.61 | -1540.91 | -2157.83
| 8429 | 90.58 | 179.05 | 6728.75 | -1635.89 | -2155.73
| 8524 | 90.55 | 178.52 | 6727.81 | -1730.86 | -2153.71
| 8618 | 90.62 | 178.19 | 6726.85 | -1824.82 | -2151.02
| 8713 | 90.65 | 176.85 | 6725.8 | -1919.72 | -2146.91
| 8808 | 89.14 | 179.69 | 6725.97 | -2014.66 | -2144.04
| 8903 | 91.32 | 177.39 | 6725.59 | -2109.62 | -2141.62
| 8997 | 90.71 | 180.58 | 6723.93 | -2203.58 | -2139.95
| 9092 | 89.29 | 179.62 | 6723.93 | -2298.57 | -2140.12
| 9187 | 89.94 | 179.18 | 6724.57 | -2393.57 | -2139.12
| 9281 | 90.25 | 180.04 | 6724.41 | -2487.56 | -2138.48
| 9376 | 89.23 | 180.05 | 6724.84 | -2582.56 | -2138.56
| 9471 | 89.38 | 179.23 | 6725.99 | -2677.55 | -2137.96
| 9565 | 89.51 | 178.32 | 6726.9 | -2771.52 | -2135.95
| 9660 | 90.28 | 179.93 | 6727.08 | -2866.51 | -2134.5
| 9754 | 90.4 | 179.81 | 6726.52 | -2960.51 | -2134.29
| 9849 | 90.49 | 179.01 | 6725.78 | -3055.5 | -2133.31
| 9944 | 90.25 | 179.88 | 6725.17 | -3150.49 | -2132.39
| 10038 | 90.55 | 180.67 | 6724.51 | -3244.49 | -2132.84
| 10133 | 90.43 | 179.87 | 6723.7 | -3339.48 | -2133.29
| 10228 | 90.43 | 179.46 | 6722.99 | -3434.48 | -2132.73
| 10322 | 92.37 | 182.01 | 6720.69 | -3528.43 | -2133.94
| 10417 | 89.75 | 178.97 | 6718.93 | -3623.39 | -2134.75
| 10511 | 90.25 | 179.99 | 6718.93 | -3717.38 | -2133.9
| 10606 | 90.46 | 180.19 | 6718.34 | -3812.38 | -2134.05
| 10701 | 90.22 | 180.46 | 6717.78 | -3907.38 | -2134.58
| 10796 | 90.49 | 180.61 | 6717.19 | -4002.37 | -2135.47
| 10890 | 90.68 | 180.31 | 6716.23 | -4096.37 | -2136.23
| 10985 | 90.37 | 179.72 | 6715.36 | -4191.36 | -2136.25
| 11080 | 90.22 | 180.16 | 6714.87 | -4286.36 | -2136.15
| 11174 | 90.31 | 180.53 | 6714.44 | -4380.36 | -2136.72
| 11269 | 90.43 | 180.41 | 6713.82 | -4475.35 | -2137.5
| 11364 | 90.65 | 180.27 | 6712.93 | -4570.35 | -2138.06
| 11458 | 90.77 | 180.55 | 6711.76 | -4664.34 | -2138.73
| 11553 | 90.34 | 179.81 | 6710.84 | -4759.33 | -2139.03
| 11648 | 89.97 | 179.87 | 6710.59 | -4854.33 | -2138.77
| 11742 | 90.22 | 179.8 | 6710.43 | -4948.33 | -2138.5
| 11837 | 90 | 179.67 | 6710.25 | -5043.33 | -2138.06
| 12026 | 90.77 | 180.27 | 6708.98 | -5232.32 | -2137.96
| 12121 | 90.25 | 180.22 | 6708.13 | -5327.32 | -2138.36
| 12215 | 90.8 | 179.67 | 6707.27 | -5421.31 | -2138.27
| 12310 | 91.17 | 180.65 | 6705.64 | -5516.29 | -2138.54
| 12404 | 90.22 | 180.19 | 6704.5 | -5610.28 | -2139.23
| 12499 | 90.43 | 177.72 | 6703.96 | -5705.26 | -2137.49
| 12594 | 90.77 | 178.5 | 6702.96 | -5800.2 | -2134.36
| 12689 | 90.31 | 175.44 | 6702.07 | -5895.05 | -2129.34
| 12783 | 90.62 | 175.69 | 6701.31 | -5988.77 | -2122.07
| 12878 | 89.51 | 175.87 | 6701.2 | -6083.51 | -2115.08
| 12973 | 90.83 | 178.11 | 6700.92 | -6178.37 | -2110.09
| 13067 | 90.18 | 180.23 | 6700.09 | -6272.35 | -2108.73
| 13162 | 90.8 | 179.15 | 6699.28 | -6367.34 | -2108.22
| 13257 | 89.48 | 178.5 | 6699.04 | -6462.32 | -2106.27
| 13351 | 89.78 | 178.03 | 6699.65 | -6556.28 | -2103.42
| 13446 | 90.49 | 179.2 | 6699.43 | -6651.24 | -2101.13
| 13540 | 89.6 | 178.55 | 6699.35 | -6745.23 | -2099.28
| 13635 | 91.05 | 179.37 | 6698.81 | -6840.2 | -2097.56
| 13730 | 90.49 | 178.42 | 6697.54 | -6935.18 | -2095.73
| 13824 | 91.69 | 179.42 | 6695.75 | -7029.14 | -2093.95
| 13919 | 91.39 | 179.94 | 6693.2 | -7124.1 | -2093.42
| 14014 | 91.35 | 179.54 | 6690.92 | -7219.08 | -2092.99
| 14108 | 92.31 | 179.34 | 6687.92 | -7313.02 | -2092.08
| 14202 | 91.08 | 179.26 | 6685.14 | -7406.97 | -2090.93
| 14297 | 91.08 | 179.71 | 6683.35 | -7501.95 | -2090.07
| 14391 | 90.89 | 180.03 | 6681.74 | -7595.94 | -2089.86
| 14486 | 90.31 | 179.55 | 6680.74 | -7690.93 | -2089.51
| 14580 | 90.25 | 179.48 | 6680.28 | -7784.93 | -2088.72
| 14675 | 90.55 | 179.82 | 6679.62 | -7879.92 | -2088.14
| 14769 | 89.97 | 178.97 | 6679.19 | -7973.91 | -2087.14
| 14864 | 90.18 | 179.67 | 6679.07 | -8068.91 | -2086.02
| 14959 | 90 | 179.75 | 6678.92 | -8163.91 | -2085.54
| 15053 | 90.31 | 179.53 | 6678.66 | -8257.9 | -2084.94
| 15148 | 90.65 | 180.81 | 6677.87 | -8352.9 | -2085.23
| 15243 | 90.22 | 179.16 | 6677.15 | -8447.89 | -2085.2
| 15337 | 90.09 | 179.93 | 6676.89 | -8541.89 | -2084.46
| 15432 | 90.22 | 179.38 | 6676.64 | -8636.88 | -2083.88
| 15527 | 90.15 | 179.7 | 6676.33 | -8731.88 | -2083.12
| 15622 | 90.18 | 179.15 | 6676.06 | -8826.88 | -2082.17
| 15717 | 90.18 | 179.22 | 6675.76 | -8921.87 | -2080.82
| 15811 | 90.12 | 179.51 | 6675.51 | -9015.86 | -2079.77
| 15906 | 90.25 | 179.31 | 6675.2 | -9110.85 | -2078.8
| 16001 | 89.88 | 179.16 | 6675.1 | -9205.84 | -2077.53
| 16096 | 90.22 | 179.5 | 6675.01 | -9300.84 | -2076.42
| 16190 | 90.09 | 178.86 | 6674.76 | -9394.83 | -2075.07
| 16285 | 90.31 | 179.19 | 6674.43 | -9489.81 | -2073.45
| 16380 | 90.03 | 178.88 | 6674.15 | -9584.8 | -2071.85
| 16569 | 90 | 179.5 | 6674.1 | -9773.78 | -2069.18
| 16664 | 90.58 | 180.1 | 6673.62 | -9868.78 | -2068.85
| 16758 | 90.12 | 179.93 | 6673.04 | -9962.77 | -2068.88
| 16853 | 90.8 | 179.57 | 6672.28 | -10057.77 | -2068.46
| 16947 | 90.34 | 180.06 | 6671.34 | -10151.76 | -2068.16
| 17136 | 90.65 | 179.31 | 6669.71 | -10340.75 | -2067.12
| 17231 | 90.49 | 179.68 | 6668.77 | -10435.74 | -2066.28
| 17326 | 89.97 | 179.79 | 6668.38 | -10530.74 | -2065.84
| 17420 | 90.06 | 180.19 | 6668.36 | -10624.74 | -2065.83
| 17514 | 90.06 | 180.19 | 6668.26 | -10718.74 | -2066.14

## Lookup (hidden)
North Reference | RetunValue | Grid Type | ReturnValue | Deviation Indicator | ReturnValue
| 3 |  | 5 |  | 4
True |  | SPCS-Colorado Central-NAD27 |  | Directional
Grid |  | SPCS-Colorado Central-NAD83 |  | High Angle
|  | SPCS-Colorado North-NAD27 |  | Horizontal
SPCS-Colorado North-NAD83
SPCS-Colorado South-NAD27
SPCS-Colorado South-NAD83
UTM-Zone 12 NAD27
UTM-Zone 12 NAD83
UTM-Zone 13 NAD27
UTM-Zone 13 NAD83