## Data
Header Information | measured depth (ft) | inclination (°) | azimuth (°) | true vertical depth (ft) | northing +N/-S (ft) | easting +E/-W (ft)
Operator Name | 0 | 0 | 0 | 0 | 0 | 0
Crestone Peak | 100 | 0 | 260 | 100 | 0 | 0
Operator Number | 200 | 0 | 260 | 200 | 0 | 0
10633 | 250 | 0 | 260 | 250 | 0 | 0
Well Name and Number | 300 | 1 | 260 | 299.9975 | -0.075766 | -0.42969
Cottonwood Creek 4-65 28-27 4DH | 400 | 3 | 260 | 399.9315 | -0.68176 | -3.8664
API Number (if available) | 500 | 5 | 260 | 499.6828 | -1.893 | -10.7358
05-005-07455 | 600 | 7 | 260 | 599.13 | -3.708 | -21.0293
Location: QQ SEC TWP RGE | 700 | 9 | 260 | 698.1517 | -6.1246 | -34.7345
SWSW Section 28 T4S R65W | 768 | 10.36 | 260 | 765.182 | -8.1101 | -45.9944
Citing Type: Planned or Actual | 800 | 10.1672 | 256.5743 | 796.6702 | -9.2655 | -51.5752
Planned | 900 | 9.8097 | 245.2094 | 895.164 | -14.8873 | -67.8955
Deviation Indicator | 1000 | 9.8495 | 233.4766 | 993.706 | -23.5505 | -82.5041
Horizontal | 1100 | 10.2818 | 222.2841 | 1092.1761 | -35.2445 | -95.3831
North Reference | 1111.7189 | 10.3563 | 221.0436 | 1103.7055 | -36.8126 | -96.7785
True | 1200 | 10.3563 | 221.0436 | 1190.5484 | -48.7821 | -107.1994
Grid Type | 1300 | 10.3563 | 221.0436 | 1288.9193 | -62.3405 | -119.0037
#VALUE! | 1400 | 10.3563 | 221.0436 | 1387.2901 | -75.899 | -130.808
| 1500 | 10.3563 | 221.0436 | 1485.661 | -89.4574 | -142.6122
| 1600 | 10.3563 | 221.0436 | 1584.0319 | -103.0158 | -154.4165
| 1700 | 10.3563 | 221.0436 | 1682.4027 | -116.5742 | -166.2208
| 1800 | 10.3563 | 221.0436 | 1780.7736 | -130.1326 | -178.0251
| 1900 | 10.3563 | 221.0436 | 1879.1445 | -143.691 | -189.8294
| 2000 | 10.3563 | 221.0436 | 1977.5154 | -157.2494 | -201.6336
| 2100 | 10.3563 | 221.0436 | 2075.8862 | -170.8078 | -213.4379
| 2200 | 10.3563 | 221.0436 | 2174.2571 | -184.3662 | -225.2422
| 2300 | 10.3563 | 221.0436 | 2272.628 | -197.9246 | -237.0465
| 2400 | 10.3563 | 221.0436 | 2370.9989 | -211.483 | -248.8508
| 2500 | 10.3563 | 221.0436 | 2469.3697 | -225.0414 | -260.655
| 2600 | 10.3563 | 221.0436 | 2567.7406 | -238.5998 | -272.4593
| 2700 | 10.3563 | 221.0436 | 2666.1115 | -252.1582 | -284.2636
| 2800 | 10.3563 | 221.0436 | 2764.4824 | -265.7166 | -296.0679
| 2900 | 10.3563 | 221.0436 | 2862.8532 | -279.275 | -307.8722
| 3000 | 10.3563 | 221.0436 | 2961.2241 | -292.8334 | -319.6764
| 3100 | 10.3563 | 221.0436 | 3059.595 | -306.3918 | -331.4807
| 3200 | 10.3563 | 221.0436 | 3157.9658 | -319.9502 | -343.285
| 3300 | 10.3563 | 221.0436 | 3256.3367 | -333.5086 | -355.0893
| 3400 | 10.3563 | 221.0436 | 3354.7076 | -347.067 | -366.8936
| 3500 | 10.3563 | 221.0436 | 3453.0785 | -360.6254 | -378.6978
| 3600 | 10.3563 | 221.0436 | 3551.4493 | -374.1838 | -390.5021
| 3700 | 10.3563 | 221.0436 | 3649.8202 | -387.7422 | -402.3064
| 3800 | 10.3563 | 221.0436 | 3748.1911 | -401.3006 | -414.1107
| 3900 | 10.3563 | 221.0436 | 3846.562 | -414.859 | -425.915
| 4000 | 10.3563 | 221.0436 | 3944.9328 | -428.4174 | -437.7192
| 4100 | 10.3563 | 221.0436 | 4043.3037 | -441.9758 | -449.5235
| 4200 | 10.3563 | 221.0436 | 4141.6746 | -455.5342 | -461.3278
| 4300 | 10.3563 | 221.0436 | 4240.0455 | -469.0926 | -473.1321
| 4400 | 10.3563 | 221.0436 | 4338.4163 | -482.651 | -484.9363
| 4500 | 10.3563 | 221.0436 | 4436.7872 | -496.2094 | -496.7406
| 4600 | 10.3563 | 221.0436 | 4535.1581 | -509.7678 | -508.5449
| 4700 | 10.3563 | 221.0436 | 4633.5289 | -523.3262 | -520.3492
| 4800 | 10.3563 | 221.0436 | 4731.8998 | -536.8846 | -532.1535
| 4900 | 10.3563 | 221.0436 | 4830.2707 | -550.443 | -543.9577
| 5000 | 10.3563 | 221.0436 | 4928.6416 | -564.0014 | -555.762
| 5100 | 10.3563 | 221.0436 | 5027.0124 | -577.5598 | -567.5663
| 5200 | 10.3563 | 221.0436 | 5125.3833 | -591.1182 | -579.3706
| 5300 | 10.3563 | 221.0436 | 5223.7542 | -604.6766 | -591.1749
| 5400 | 10.3563 | 221.0436 | 5322.1251 | -618.235 | -602.9791
| 5500 | 10.3563 | 221.0436 | 5420.4959 | -631.7934 | -614.7834
| 5600 | 10.3563 | 221.0436 | 5518.8668 | -645.3518 | -626.5877
| 5700 | 10.3563 | 221.0436 | 5617.2377 | -658.9102 | -638.392
| 5800 | 10.3563 | 221.0436 | 5715.6086 | -672.4686 | -650.1963
| 5900 | 10.3563 | 221.0436 | 5813.9794 | -686.027 | -662.0005
| 6000 | 10.3563 | 221.0436 | 5912.3503 | -699.5854 | -673.8048
| 6100 | 10.3563 | 221.0436 | 6010.7212 | -713.1438 | -685.6091
| 6200 | 10.3563 | 221.0436 | 6109.092 | -726.7022 | -697.4134
| 6300 | 10.3563 | 221.0436 | 6207.4629 | -740.2607 | -709.2177
| 6400 | 10.3563 | 221.0436 | 6305.8338 | -753.8191 | -721.0219
| 6500 | 10.3563 | 221.0436 | 6404.2047 | -767.3775 | -732.8262
| 6600 | 10.3563 | 221.0436 | 6502.5755 | -780.9359 | -744.6305
| 6700 | 10.3563 | 221.0436 | 6600.9464 | -794.4943 | -756.4348
| 6800 | 10.3563 | 221.0436 | 6699.3173 | -808.0527 | -768.2391
| 6900 | 10.3563 | 221.0436 | 6797.6882 | -821.6111 | -780.0433
| 7000 | 10.3563 | 221.0436 | 6896.059 | -835.1695 | -791.8476
| 7100 | 10.3563 | 221.0436 | 6994.4299 | -848.7279 | -803.6519
| 7188.8688 | 10.3563 | 221.0436 | 7081.8509 | -860.7771 | -814.1422
| 7200 | 9.8008 | 217.0645 | 7092.8104 | -862.2877 | -815.3702
| 7300 | 8.1321 | 164.9035 | 7191.7387 | -875.9301 | -818.6633
| 7400 | 12.7828 | 127.4886 | 7290.1567 | -889.5137 | -808.0259
| 7500 | 19.6941 | 112.713 | 7386.1487 | -902.7741 | -783.665
| 7600 | 27.1934 | 105.6203 | 7477.8465 | -915.4533 | -746.0548
| 7700 | 34.9031 | 101.4499 | 7563.4652 | -927.3044 | -695.9274
| 7800 | 42.7088 | 98.6415 | 7641.3383 | -938.0968 | -634.2584
| 7900 | 50.5654 | 96.5612 | 7709.9501 | -947.6205 | -562.2481
| 8000 | 58.4515 | 94.9056 | 7767.9652 | -955.69 | -481.2982
| 8100 | 66.3556 | 93.5098 | 7814.2544 | -962.1482 | -392.9842
| 8200 | 74.2707 | 92.2741 | 7847.9168 | -966.8696 | -299.025
| 8300 | 82.1922 | 91.1315 | 7868.297 | -969.7622 | -201.2495
| 8398.5267 | 90 | 90.0478 | 7875 | -970.7686 | -103.0341
| 8400 | 90 | 90.0478 | 7875 | -970.7698 | -101.5608
| 8500 | 90 | 90.0478 | 7875 | -970.8532 | -1.5609
| 8600 | 90 | 90.0478 | 7875 | -970.9366 | 98.4391
| 8700 | 90 | 90.0478 | 7875 | -971.02 | 198.4391
| 8800 | 90 | 90.0478 | 7875 | -971.1033 | 298.439
| 8900 | 90 | 90.0478 | 7875 | -971.1867 | 398.439
| 9000 | 90 | 90.0478 | 7875 | -971.2701 | 498.439
| 9100 | 90 | 90.0478 | 7875 | -971.3535 | 598.4389
| 9200 | 90 | 90.0478 | 7875 | -971.4368 | 698.4389
| 9300 | 90 | 90.0478 | 7875 | -971.5202 | 798.4389
| 9400 | 90 | 90.0478 | 7875 | -971.6036 | 898.4388
| 9500 | 90 | 90.0478 | 7875 | -971.687 | 998.4388
| 9600 | 90 | 90.0478 | 7875 | -971.7703 | 1098.4388
| 9700 | 90 | 90.0478 | 7875 | -971.8537 | 1198.4387
| 9800 | 90 | 90.0478 | 7875 | -971.9371 | 1298.4387
| 9900 | 90 | 90.0478 | 7875 | -972.0205 | 1398.4386
| 10000 | 90 | 90.0478 | 7875 | -972.1038 | 1498.4386
| 10100 | 90 | 90.0478 | 7875 | -972.1872 | 1598.4386
| 10200 | 90 | 90.0478 | 7875 | -972.2706 | 1698.4385
| 10300 | 90 | 90.0478 | 7875 | -972.354 | 1798.4385
| 10400 | 90 | 90.0478 | 7875 | -972.4373 | 1898.4385
| 10500 | 90 | 90.0478 | 7875 | -972.5207 | 1998.4384
| 10600 | 90 | 90.0478 | 7875 | -972.6041 | 2098.4384
| 10700 | 90 | 90.0478 | 7875 | -972.6875 | 2198.4384
| 10800 | 90 | 90.0478 | 7875 | -972.7709 | 2298.4383
| 10900 | 90 | 90.0478 | 7875 | -972.8542 | 2398.4383
| 11000 | 90 | 90.0478 | 7875 | -972.9376 | 2498.4383
| 11100 | 90 | 90.0478 | 7875 | -973.021 | 2598.4382
| 11200 | 90 | 90.0478 | 7875 | -973.1044 | 2698.4382
| 11300 | 90 | 90.0478 | 7875 | -973.1877 | 2798.4382
| 11400 | 90 | 90.0478 | 7875 | -973.2711 | 2898.4381
| 11500 | 90 | 90.0478 | 7875 | -973.3545 | 2998.4381
| 11600 | 90 | 90.0478 | 7875 | -973.4379 | 3098.4381
| 11700 | 90 | 90.0478 | 7875 | -973.5212 | 3198.438
| 11800 | 90 | 90.0478 | 7875 | -973.6046 | 3298.438
| 11900 | 90 | 90.0478 | 7875 | -973.688 | 3398.438
| 12000 | 90 | 90.0478 | 7875 | -973.7714 | 3498.4379
| 12100 | 90 | 90.0478 | 7875 | -973.8547 | 3598.4379
| 12200 | 90 | 90.0478 | 7875 | -973.9381 | 3698.4378
| 12300 | 90 | 90.0478 | 7875 | -974.0215 | 3798.4378
| 12400 | 90 | 90.0478 | 7875 | -974.1049 | 3898.4378
| 12500 | 90 | 90.0478 | 7875 | -974.1882 | 3998.4377
| 12600 | 90 | 90.0478 | 7875 | -974.2716 | 4098.4377
| 12700 | 90 | 90.0478 | 7875 | -974.355 | 4198.4377
| 12800 | 90 | 90.0478 | 7875 | -974.4384 | 4298.4376
| 12900 | 90 | 90.0478 | 7875 | -974.5218 | 4398.4376
| 13000 | 90 | 90.0478 | 7875 | -974.6051 | 4498.4376
| 13100 | 90 | 90.0478 | 7875 | -974.6885 | 4598.4375
| 13200 | 90 | 90.0478 | 7875 | -974.7719 | 4698.4375
| 13300 | 90 | 90.0478 | 7875 | -974.8553 | 4798.4375
| 13400 | 90 | 90.0478 | 7875 | -974.9386 | 4898.4374
| 13500 | 90 | 90.0478 | 7875 | -975.022 | 4998.4374
| 13600 | 90 | 90.0478 | 7875 | -975.1054 | 5098.4374
| 13700 | 90 | 90.0478 | 7875 | -975.1888 | 5198.4373
| 13800 | 90 | 90.0478 | 7875 | -975.2721 | 5298.4373
| 13900 | 90 | 90.0478 | 7875 | -975.3555 | 5398.4373
| 14000 | 90 | 90.0478 | 7875 | -975.4389 | 5498.4372
| 14100 | 90 | 90.0478 | 7875 | -975.5223 | 5598.4372
| 14200 | 90 | 90.0478 | 7875 | -975.6056 | 5698.4372
| 14300 | 90 | 90.0478 | 7875 | -975.689 | 5798.4371
| 14400 | 90 | 90.0478 | 7875 | -975.7724 | 5898.4371
| 14500 | 90 | 90.0478 | 7875 | -975.8558 | 5998.437
| 14600 | 90 | 90.0478 | 7875 | -975.9391 | 6098.437
| 14700 | 90 | 90.0478 | 7875 | -976.0225 | 6198.437
| 14800 | 90 | 90.0478 | 7875 | -976.1059 | 6298.4369
| 14900 | 90 | 90.0478 | 7875 | -976.1893 | 6398.4369
| 15000 | 90 | 90.0478 | 7875 | -976.2726 | 6498.4369
| 15100 | 90 | 90.0478 | 7875 | -976.356 | 6598.4368
| 15200 | 90 | 90.0478 | 7875 | -976.4394 | 6698.4368
| 15300 | 90 | 90.0478 | 7875 | -976.5228 | 6798.4368
| 15400 | 90 | 90.0478 | 7875 | -976.6062 | 6898.4367
| 15500 | 90 | 90.0478 | 7875 | -976.6895 | 6998.4367
| 15600 | 90 | 90.0478 | 7875 | -976.7729 | 7098.4367
| 15700 | 90 | 90.0478 | 7875 | -976.8563 | 7198.4366
| 15800 | 90 | 90.0478 | 7875 | -976.9397 | 7298.4366
| 15900 | 90 | 90.0478 | 7875 | -977.023 | 7398.4366
| 16000 | 90 | 90.0478 | 7875 | -977.1064 | 7498.4365
| 16100 | 90 | 90.0478 | 7875 | -977.1898 | 7598.4365
| 16200 | 90 | 90.0478 | 7875 | -977.2732 | 7698.4365
| 16300 | 90 | 90.0478 | 7875 | -977.3565 | 7798.4364
| 16400 | 90 | 90.0478 | 7875 | -977.4399 | 7898.4364
| 16500 | 90 | 90.0478 | 7875 | -977.5233 | 7998.4364
| 16600 | 90 | 90.0478 | 7875 | -977.6067 | 8098.4363
| 16700 | 90 | 90.0478 | 7875 | -977.69 | 8198.4363
| 16800 | 90 | 90.0478 | 7875 | -977.7734 | 8298.4362
| 16900 | 90 | 90.0478 | 7875 | -977.8568 | 8398.4362
| 17000 | 90 | 90.0478 | 7875 | -977.9402 | 8498.4362
| 17100 | 90 | 90.0478 | 7875 | -978.0235 | 8598.4361
| 17200 | 90 | 90.0478 | 7875 | -978.1069 | 8698.4361
| 17300 | 90 | 90.0478 | 7875 | -978.1903 | 8798.4361
| 17400 | 90 | 90.0478 | 7875 | -978.2737 | 8898.436
| 17500 | 90 | 90.0478 | 7875 | -978.3571 | 8998.436
| 17600 | 90 | 90.0478 | 7875 | -978.4404 | 9098.436
| 17700 | 90 | 90.0478 | 7875 | -978.5238 | 9198.4359
| 17800 | 90 | 90.0478 | 7875 | -978.6072 | 9298.4359
| 17900 | 90 | 90.0478 | 7875 | -978.6906 | 9398.4359
| 18000 | 90 | 90.0478 | 7875 | -978.7739 | 9498.4358
| 18100 | 90 | 90.0478 | 7875 | -978.8573 | 9598.4358
| 18200 | 90 | 90.0478 | 7875 | -978.9407 | 9698.4358
| 18300 | 90 | 90.0478 | 7875 | -979.0241 | 9798.4357
| 18355.1181 | 90 | 90.0478 | 7875 | -979.07 | 9853.5538

## Lookup (hidden)
North Reference | RetunValue | Grid Type | ReturnValue | Deviation Indicator | ReturnValue
| 2 |  | 0 |  | 4
True |  | SPCS-Colorado Central-NAD27 |  | Directional
Grid |  | SPCS-Colorado Central-NAD83 |  | High Angle
|  | SPCS-Colorado North-NAD27 |  | Horizontal
SPCS-Colorado North-NAD83
SPCS-Colorado South-NAD27
SPCS-Colorado South-NAD83
UTM-Zone 12 NAD27
UTM-Zone 12 NAD83
UTM-Zone 13 NAD27
UTM-Zone 13 NAD83