## Data
Header Information | measured depth (ft) | inclination (°) | azimuth (°) | true vertical depth (ft) | northing +N/-S (ft) | easting +E/-W (ft)
Operator Name | 0 | 0 | 217.311 | 0 | 0 | 0
PDC Energy | 4 | 0 | 217.311 | 4 | 0 | 0
Operator Number | 104 | 0 | 217.311 | 104 | 0 | 0
69175 | 204 | 0 | 217.311 | 204 | 0 | 0
Well Name and Number | 250 | 0 | 217.311 | 250 | 0 | 0
BOST FARM 16N-8B-L | 304 | 1.08 | 217.311 | 304 | -0.4 | -0.31
API Number (if available) | 404 | 3.08 | 217.311 | 403.93 | -3.29 | -2.51
05-123- | 504 | 5.08 | 217.311 | 503.67 | -8.95 | -6.82
Location: QQ SEC TWP RGE | 604 | 7.08 | 217.311 | 603.1 | -17.37 | -13.24
SEC.07-T05N-R66W | 704 | 9.08 | 217.311 | 702.1 | -28.55 | -21.76
Citing Type: Planned or Actual | 804 | 11.08 | 217.311 | 800.55 | -42.47 | -32.37
PLANNED | 904 | 13.08 | 217.311 | 898.33 | -59.12 | -45.05
Deviation Indicator | 1004 | 15.08 | 217.311 | 995.32 | -78.46 | -59.8
Horizontal | 1104 | 17.08 | 217.311 | 1091.41 | -100.49 | -76.59
North Reference | 1204 | 19.08 | 217.311 | 1186.47 | -125.18 | -95.4
True | 1304 | 21.08 | 217.311 | 1280.38 | -152.48 | -116.21
Grid Type | 1404 | 23.08 | 217.311 | 1373.04 | -182.38 | -138.99
#VALUE! | 1495.98 | 24.92 | 217.311 | 1457.07 | -212.13 | -161.67
| 1504 | 24.92 | 217.311 | 1464.34 | -214.82 | -163.71
| 1604 | 24.92 | 217.311 | 1555.03 | -248.33 | -189.25
| 1704 | 24.92 | 217.311 | 1645.72 | -281.84 | -214.79
| 1804 | 24.92 | 217.311 | 1736.41 | -315.35 | -240.33
| 1904 | 24.92 | 217.311 | 1827.1 | -348.87 | -265.87
| 2004 | 24.92 | 217.311 | 1917.79 | -382.38 | -291.41
| 2104 | 24.92 | 217.311 | 2008.48 | -415.89 | -316.95
| 2204 | 24.92 | 217.311 | 2099.17 | -449.4 | -342.49
| 2304 | 24.92 | 217.311 | 2189.86 | -482.91 | -368.03
| 2404 | 24.92 | 217.311 | 2280.55 | -516.43 | -393.57
| 2504 | 24.92 | 217.311 | 2371.24 | -549.94 | -419.11
| 2604 | 24.92 | 217.311 | 2461.93 | -583.45 | -444.65
| 2704 | 24.92 | 217.311 | 2552.62 | -616.96 | -470.19
| 2804 | 24.92 | 217.311 | 2643.31 | -650.48 | -495.73
| 2904 | 24.92 | 217.311 | 2734 | -683.99 | -521.27
| 3004 | 24.92 | 217.311 | 2824.69 | -717.5 | -546.81
| 3104 | 24.92 | 217.311 | 2915.38 | -751.01 | -572.35
| 3204 | 24.92 | 217.311 | 3006.07 | -784.52 | -597.89
| 3304 | 24.92 | 217.311 | 3096.76 | -818.04 | -623.43
| 3404 | 24.92 | 217.311 | 3187.45 | -851.55 | -648.97
| 3504 | 24.92 | 217.311 | 3278.14 | -885.06 | -674.51
| 3604 | 24.92 | 217.311 | 3368.83 | -918.57 | -700.05
| 3704 | 24.92 | 217.311 | 3459.52 | -952.08 | -725.59
| 3804 | 24.92 | 217.311 | 3550.21 | -985.6 | -751.13
| 3904 | 24.92 | 217.311 | 3640.9 | -1019.11 | -776.67
| 4004 | 24.92 | 217.311 | 3731.59 | -1052.62 | -802.21
| 4104 | 24.92 | 217.311 | 3822.28 | -1086.13 | -827.75
| 4204 | 24.92 | 217.311 | 3912.97 | -1119.64 | -853.28
| 4304 | 24.92 | 217.311 | 4003.66 | -1153.16 | -878.82
| 4404 | 24.92 | 217.311 | 4094.35 | -1186.67 | -904.36
| 4504 | 24.92 | 217.311 | 4185.04 | -1220.18 | -929.9
| 4604 | 24.92 | 217.311 | 4275.73 | -1253.69 | -955.44
| 4704 | 24.92 | 217.311 | 4366.42 | -1287.2 | -980.98
| 4804 | 24.92 | 217.311 | 4457.11 | -1320.72 | -1006.52
| 4904 | 24.92 | 217.311 | 4547.8 | -1354.23 | -1032.06
| 5004 | 24.92 | 217.311 | 4638.49 | -1387.74 | -1057.6
| 5104 | 24.92 | 217.311 | 4729.18 | -1421.25 | -1083.14
| 5204 | 24.92 | 217.311 | 4819.87 | -1454.76 | -1108.68
| 5304 | 24.92 | 217.311 | 4910.56 | -1488.28 | -1134.22
| 5404 | 24.92 | 217.311 | 5001.25 | -1521.79 | -1159.76
| 5504 | 24.92 | 217.311 | 5091.94 | -1555.3 | -1185.3
| 5604 | 24.92 | 217.311 | 5182.63 | -1588.81 | -1210.84
| 5704 | 24.92 | 217.311 | 5273.32 | -1622.32 | -1236.38
| 5804 | 24.92 | 217.311 | 5364.01 | -1655.84 | -1261.92
| 5904 | 24.92 | 217.311 | 5454.7 | -1689.35 | -1287.46
| 6004 | 24.92 | 217.311 | 5545.39 | -1722.86 | -1313
| 6104 | 24.92 | 217.311 | 5636.08 | -1756.37 | -1338.54
| 6204 | 24.92 | 217.311 | 5726.77 | -1789.88 | -1364.08
| 6304 | 24.92 | 217.311 | 5817.46 | -1823.4 | -1389.62
| 6404 | 24.92 | 217.311 | 5908.15 | -1856.91 | -1415.16
| 6504 | 24.92 | 217.311 | 5998.84 | -1890.42 | -1440.7
| 6604 | 24.92 | 217.311 | 6089.53 | -1923.93 | -1466.24
| 6704 | 24.92 | 217.311 | 6180.22 | -1957.44 | -1491.78
| 6804 | 24.92 | 217.311 | 6270.91 | -1990.96 | -1517.32
| 6904 | 24.92 | 217.311 | 6361.6 | -2024.47 | -1542.86
| 6918.47 | 24.92 | 217.311 | 6374.73 | -2029.32 | -1546.55
| 7004 | 21.421 | 199.78 | 6453.43 | -2058.39 | -1562.78
| 7104 | 20.329 | 174.523 | 6547.06 | -2092.94 | -1567.31
| 7204 | 22.866 | 150.879 | 6640.21 | -2127.27 | -1556.18
| 7304 | 28.062 | 133.651 | 6730.59 | -2160.55 | -1529.65
| 7404 | 34.742 | 122.001 | 6815.97 | -2191.95 | -1488.38
| 7504 | 42.202 | 113.871 | 6894.26 | -2220.7 | -1433.39
| 7604 | 50.089 | 107.84 | 6963.52 | -2246.09 | -1366.03
| 7704 | 58.223 | 103.077 | 7022.05 | -2267.5 | -1287.96
| 7804 | 66.506 | 99.095 | 7068.41 | -2284.4 | -1201.1
| 7904 | 74.877 | 95.589 | 7101.45 | -2296.38 | -1107.59
| 8004 | 83.298 | 92.352 | 7120.37 | -2303.13 | -1009.73
| 8079.85 | 89.701 | 89.978 | 7125 | -2304.67 | -934.08
| 8104 | 89.702 | 89.978 | 7125.13 | -2304.66 | -909.93
| 8204 | 89.705 | 89.975 | 7125.64 | -2304.62 | -809.93
| 8304 | 89.708 | 89.973 | 7126.16 | -2304.57 | -709.94
| 8404 | 89.711 | 89.971 | 7126.66 | -2304.52 | -609.94
| 8504 | 89.714 | 89.968 | 7127.17 | -2304.47 | -509.94
| 8604 | 89.717 | 89.966 | 7127.66 | -2304.41 | -409.94
| 8704 | 89.72 | 89.964 | 7128.15 | -2304.35 | -309.94
| 8804 | 89.723 | 89.961 | 7128.64 | -2304.28 | -209.94
| 8904 | 89.726 | 89.959 | 7129.12 | -2304.21 | -109.94
| 9004 | 89.729 | 89.957 | 7129.6 | -2304.14 | -9.94
| 9104 | 89.732 | 89.954 | 7130.07 | -2304.06 | 90.05
| 9204 | 89.735 | 89.952 | 7130.53 | -2303.98 | 190.05
| 9304 | 89.738 | 89.95 | 7130.99 | -2303.9 | 290.05
| 9404 | 89.741 | 89.948 | 7131.45 | -2303.81 | 390.05
| 9504 | 89.744 | 89.945 | 7131.9 | -2303.71 | 490.05
| 9604 | 89.747 | 89.943 | 7132.34 | -2303.62 | 590.05
| 9704 | 89.75 | 89.941 | 7132.78 | -2303.51 | 690.05
| 9804 | 89.753 | 89.938 | 7133.22 | -2303.41 | 790.05
| 9904 | 89.756 | 89.936 | 7133.64 | -2303.3 | 890.05
| 10004 | 89.759 | 89.934 | 7134.07 | -2303.19 | 990.05
| 10104 | 89.762 | 89.931 | 7134.49 | -2303.07 | 1090.04
| 10204 | 89.765 | 89.929 | 7134.9 | -2302.95 | 1190.04
| 10304 | 89.768 | 89.927 | 7135.31 | -2302.82 | 1290.04
| 10404 | 89.771 | 89.924 | 7135.71 | -2302.69 | 1390.04
| 10504 | 89.774 | 89.922 | 7136.11 | -2302.56 | 1490.04
| 10604 | 89.777 | 89.92 | 7136.5 | -2302.42 | 1590.04
| 10704 | 89.78 | 89.917 | 7136.89 | -2302.27 | 1690.04
| 10804 | 89.783 | 89.915 | 7137.27 | -2302.13 | 1790.04
| 10904 | 89.786 | 89.913 | 7137.65 | -2301.98 | 1890.04
| 11004 | 89.789 | 89.91 | 7138.02 | -2301.82 | 1990.04
| 11104 | 89.792 | 89.908 | 7138.38 | -2301.67 | 2090.04
| 11204 | 89.795 | 89.906 | 7138.74 | -2301.5 | 2190.03
| 11304 | 89.798 | 89.903 | 7139.1 | -2301.34 | 2290.03
| 11404 | 89.801 | 89.901 | 7139.45 | -2301.17 | 2390.03
| 11504 | 89.804 | 89.899 | 7139.79 | -2300.99 | 2490.03
| 11604 | 89.807 | 89.897 | 7140.13 | -2300.81 | 2590.03
| 11704 | 89.81 | 89.894 | 7140.47 | -2300.63 | 2690.03
| 11804 | 89.813 | 89.892 | 7140.8 | -2300.44 | 2790.03
| 11904 | 89.816 | 89.89 | 7141.12 | -2300.25 | 2890.03
| 12004 | 89.819 | 89.887 | 7141.44 | -2300.06 | 2990.03
| 12104 | 89.822 | 89.885 | 7141.75 | -2299.86 | 3090.03
| 12204 | 89.825 | 89.883 | 7142.06 | -2299.66 | 3190.03
| 12304 | 89.828 | 89.88 | 7142.37 | -2299.45 | 3290.03
| 12404 | 89.831 | 89.878 | 7142.66 | -2299.24 | 3390.03
| 12504 | 89.834 | 89.876 | 7142.96 | -2299.02 | 3490.03
| 12604 | 89.837 | 89.873 | 7143.24 | -2298.8 | 3590.02
| 12704 | 89.84 | 89.871 | 7143.53 | -2298.58 | 3690.02
| 12804 | 89.843 | 89.869 | 7143.8 | -2298.35 | 3790.02
| 12904 | 89.846 | 89.866 | 7144.08 | -2298.12 | 3890.02
| 13004 | 89.849 | 89.864 | 7144.34 | -2297.89 | 3990.02
| 13104 | 89.852 | 89.862 | 7144.6 | -2297.65 | 4090.02
| 13204 | 89.855 | 89.859 | 7144.86 | -2297.4 | 4190.02
| 13304 | 89.858 | 89.857 | 7145.11 | -2297.16 | 4290.02
| 13404 | 89.861 | 89.855 | 7145.36 | -2296.91 | 4390.02
| 13504 | 89.864 | 89.852 | 7145.6 | -2296.65 | 4490.02
| 13604 | 89.867 | 89.85 | 7145.83 | -2296.39 | 4590.02
| 13704 | 89.87 | 89.848 | 7146.06 | -2296.13 | 4690.02
| 13804 | 89.873 | 89.845 | 7146.29 | -2295.86 | 4790.02
| 13904 | 89.876 | 89.843 | 7146.51 | -2295.59 | 4890.02
| 14004 | 89.879 | 89.841 | 7146.72 | -2295.31 | 4990.02
| 14104 | 89.882 | 89.839 | 7146.93 | -2295.03 | 5090.02
| 14204 | 89.885 | 89.836 | 7147.13 | -2294.75 | 5190.02
| 14304 | 89.888 | 89.834 | 7147.33 | -2294.46 | 5290.01
| 14404 | 89.891 | 89.832 | 7147.52 | -2294.17 | 5390.01
| 14504 | 89.894 | 89.829 | 7147.71 | -2293.87 | 5490.01
| 14604 | 89.897 | 89.827 | 7147.9 | -2293.57 | 5590.01
| 14704 | 89.9 | 89.825 | 7148.07 | -2293.27 | 5690.01
| 14804 | 89.903 | 89.822 | 7148.25 | -2292.96 | 5790.01
| 14904 | 89.906 | 89.82 | 7148.41 | -2292.65 | 5890.01
| 15004 | 89.909 | 89.818 | 7148.57 | -2292.33 | 5990.01
| 15104 | 89.912 | 89.815 | 7148.73 | -2292.01 | 6090.01
| 15204 | 89.915 | 89.813 | 7148.88 | -2291.69 | 6190.01
| 15304 | 89.918 | 89.811 | 7149.03 | -2291.36 | 6290.01
| 15404 | 89.921 | 89.808 | 7149.17 | -2291.03 | 6390.01
| 15504 | 89.924 | 89.806 | 7149.31 | -2290.69 | 6490.01
| 15604 | 89.927 | 89.804 | 7149.44 | -2290.35 | 6590.01
| 15704 | 89.93 | 89.801 | 7149.56 | -2290 | 6690.01
| 15804 | 89.933 | 89.799 | 7149.68 | -2289.66 | 6790
| 15904 | 89.936 | 89.797 | 7149.8 | -2289.3 | 6890
| 16004 | 89.939 | 89.794 | 7149.91 | -2288.95 | 6990
| 16104 | 89.942 | 89.792 | 7150.01 | -2288.59 | 7090
| 16204 | 89.945 | 89.79 | 7150.11 | -2288.22 | 7190
| 16304 | 89.948 | 89.788 | 7150.2 | -2287.85 | 7290
| 16404 | 89.951 | 89.785 | 7150.29 | -2287.48 | 7390
| 16504 | 89.954 | 89.783 | 7150.38 | -2287.1 | 7490
| 16604 | 89.957 | 89.781 | 7150.45 | -2286.72 | 7590
| 16704 | 89.96 | 89.778 | 7150.53 | -2286.34 | 7690
| 16804 | 89.963 | 89.776 | 7150.59 | -2285.95 | 7790
| 16904 | 89.966 | 89.774 | 7150.66 | -2285.55 | 7890
| 17004 | 89.969 | 89.771 | 7150.71 | -2285.16 | 7990
| 17104 | 89.972 | 89.769 | 7150.77 | -2284.76 | 8090
| 17204 | 89.975 | 89.767 | 7150.81 | -2284.35 | 8189.99
| 17304 | 89.978 | 89.764 | 7150.86 | -2283.94 | 8289.99
| 17404 | 89.981 | 89.762 | 7150.89 | -2283.53 | 8389.99
| 17504 | 89.984 | 89.76 | 7150.92 | -2283.11 | 8489.99
| 17604 | 89.987 | 89.757 | 7150.95 | -2282.69 | 8589.99
| 17704 | 89.99 | 89.755 | 7150.97 | -2282.26 | 8689.99
| 17804 | 89.993 | 89.753 | 7150.98 | -2281.83 | 8789.99
| 17904 | 89.996 | 89.75 | 7150.99 | -2281.4 | 8889.99
| 18004 | 89.999 | 89.748 | 7151 | -2280.96 | 8989.99
| 18048.39 | 90 | 89.747 | 7151 | -2280.77 | 9034.38
| 18104 | 90 | 89.747 | 7151 | -2280.52 | 9089.99
| 18148.42 | 90 | 89.747 | 7151 | -2280.33 | 9134.4

## Lookup (hidden)
North Reference | RetunValue | Grid Type | ReturnValue | Deviation Indicator | ReturnValue
| 2 |  | 0 |  | 4
True |  | SPCS-Colorado Central-NAD27 |  | Directional
Grid |  | SPCS-Colorado Central-NAD83 |  | High Angle
|  | SPCS-Colorado North-NAD27 |  | Horizontal
SPCS-Colorado North-NAD83
SPCS-Colorado South-NAD27
SPCS-Colorado South-NAD83
UTM-Zone 12 NAD27
UTM-Zone 12 NAD83
UTM-Zone 13 NAD27
UTM-Zone 13 NAD83