## Data
Header Information | measured depth (ft) | inclination (°) | azimuth (°) | true vertical depth (ft) | northing +N/-S (ft) | easting +E/-W (ft)
Operator Name | 0 | 0 | 220.621 | 0 | 0 | 0
PDC Energy | 4 | 0 | 220.621 | 4 | 0 | 0
Operator Number | 104 | 0 | 220.621 | 104 | 0 | 0
69175 | 204 | 0 | 220.621 | 204 | 0 | 0
Well Name and Number | 250 | 0 | 220.621 | 250 | 0 | 0
BOST FARM 16N-8A-L | 304 | 1.08 | 220.621 | 304 | -0.39 | -0.33
API Number (if available) | 404 | 3.08 | 220.621 | 403.93 | -3.14 | -2.69
05-123- | 504 | 5.08 | 220.621 | 503.67 | -8.54 | -7.33
Location: QQ SEC TWP RGE | 604 | 7.08 | 220.621 | 603.1 | -16.58 | -14.22
SEC.07-T05N-R66W | 704 | 9.08 | 220.621 | 702.1 | -27.25 | -23.37
Citing Type: Planned or Actual | 804 | 11.08 | 220.621 | 800.55 | -40.53 | -34.77
PLANNED | 904 | 13.08 | 220.621 | 898.33 | -56.42 | -48.39
Deviation Indicator | 1004 | 15.08 | 220.621 | 995.32 | -74.88 | -64.23
Horizontal | 1104 | 17.08 | 220.621 | 1091.41 | -95.9 | -82.26
North Reference | 1204 | 19.08 | 220.621 | 1186.47 | -119.46 | -102.47
True | 1304 | 21.08 | 220.621 | 1280.38 | -145.52 | -124.82
Grid Type | 1404 | 23.08 | 220.621 | 1373.04 | -174.05 | -149.29
#VALUE! | 1460.26 | 24.205 | 220.621 | 1424.58 | -191.17 | -163.98
| 1504 | 24.205 | 220.621 | 1464.47 | -204.78 | -175.65
| 1604 | 24.205 | 220.621 | 1555.68 | -235.9 | -202.35
| 1704 | 24.205 | 220.621 | 1646.89 | -267.03 | -229.04
| 1804 | 24.205 | 220.621 | 1738.1 | -298.15 | -255.73
| 1904 | 24.205 | 220.621 | 1829.31 | -329.27 | -282.43
| 2004 | 24.205 | 220.621 | 1920.52 | -360.39 | -309.12
| 2104 | 24.205 | 220.621 | 2011.72 | -391.51 | -335.82
| 2204 | 24.205 | 220.621 | 2102.93 | -422.63 | -362.51
| 2304 | 24.205 | 220.621 | 2194.14 | -453.75 | -389.2
| 2404 | 24.205 | 220.621 | 2285.35 | -484.87 | -415.9
| 2504 | 24.205 | 220.621 | 2376.56 | -515.99 | -442.59
| 2604 | 24.205 | 220.621 | 2467.77 | -547.11 | -469.28
| 2704 | 24.205 | 220.621 | 2558.97 | -578.23 | -495.98
| 2804 | 24.205 | 220.621 | 2650.18 | -609.35 | -522.67
| 2904 | 24.205 | 220.621 | 2741.39 | -640.47 | -549.36
| 3004 | 24.205 | 220.621 | 2832.6 | -671.59 | -576.06
| 3104 | 24.205 | 220.621 | 2923.81 | -702.71 | -602.75
| 3204 | 24.205 | 220.621 | 3015.02 | -733.83 | -629.45
| 3304 | 24.205 | 220.621 | 3106.22 | -764.95 | -656.14
| 3404 | 24.205 | 220.621 | 3197.43 | -796.07 | -682.83
| 3504 | 24.205 | 220.621 | 3288.64 | -827.19 | -709.53
| 3604 | 24.205 | 220.621 | 3379.85 | -858.32 | -736.22
| 3704 | 24.205 | 220.621 | 3471.06 | -889.44 | -762.91
| 3804 | 24.205 | 220.621 | 3562.27 | -920.56 | -789.61
| 3904 | 24.205 | 220.621 | 3653.48 | -951.68 | -816.3
| 4004 | 24.205 | 220.621 | 3744.68 | -982.8 | -842.99
| 4104 | 24.205 | 220.621 | 3835.89 | -1013.92 | -869.69
| 4204 | 24.205 | 220.621 | 3927.1 | -1045.04 | -896.38
| 4304 | 24.205 | 220.621 | 4018.31 | -1076.16 | -923.08
| 4404 | 24.205 | 220.621 | 4109.52 | -1107.28 | -949.77
| 4504 | 24.205 | 220.621 | 4200.73 | -1138.4 | -976.46
| 4604 | 24.205 | 220.621 | 4291.93 | -1169.52 | -1003.16
| 4704 | 24.205 | 220.621 | 4383.14 | -1200.64 | -1029.85
| 4804 | 24.205 | 220.621 | 4474.35 | -1231.76 | -1056.54
| 4904 | 24.205 | 220.621 | 4565.56 | -1262.88 | -1083.24
| 5004 | 24.205 | 220.621 | 4656.77 | -1294 | -1109.93
| 5104 | 24.205 | 220.621 | 4747.98 | -1325.12 | -1136.62
| 5204 | 24.205 | 220.621 | 4839.18 | -1356.24 | -1163.32
| 5304 | 24.205 | 220.621 | 4930.39 | -1387.36 | -1190.01
| 5404 | 24.205 | 220.621 | 5021.6 | -1418.48 | -1216.71
| 5504 | 24.205 | 220.621 | 5112.81 | -1449.61 | -1243.4
| 5604 | 24.205 | 220.621 | 5204.02 | -1480.73 | -1270.09
| 5704 | 24.205 | 220.621 | 5295.23 | -1511.85 | -1296.79
| 5804 | 24.205 | 220.621 | 5386.43 | -1542.97 | -1323.48
| 5904 | 24.205 | 220.621 | 5477.64 | -1574.09 | -1350.17
| 6004 | 24.205 | 220.621 | 5568.85 | -1605.21 | -1376.87
| 6104 | 24.205 | 220.621 | 5660.06 | -1636.33 | -1403.56
| 6204 | 24.205 | 220.621 | 5751.27 | -1667.45 | -1430.25
| 6304 | 24.205 | 220.621 | 5842.48 | -1698.57 | -1456.95
| 6404 | 24.205 | 220.621 | 5933.68 | -1729.69 | -1483.64
| 6504 | 24.205 | 220.621 | 6024.89 | -1760.81 | -1510.34
| 6604 | 24.205 | 220.621 | 6116.1 | -1791.93 | -1537.03
| 6701.2 | 24.205 | 220.621 | 6204.75 | -1822.18 | -1562.97
| 6704 | 24.049 | 220.137 | 6207.31 | -1823.05 | -1563.72
| 6804 | 19.742 | 198.74 | 6300.22 | -1854.69 | -1582.32
| 6904 | 18.902 | 171.422 | 6394.78 | -1886.77 | -1585.33
| 7004 | 21.932 | 146.901 | 6488.66 | -1918.49 | -1572.69
| 7104 | 27.583 | 130.02 | 6579.54 | -1949.09 | -1544.71
| 7204 | 34.591 | 119.007 | 6665.2 | -1977.8 | -1502.06
| 7304 | 42.282 | 111.451 | 6743.51 | -2003.92 | -1445.81
| 7404 | 50.339 | 105.887 | 6812.56 | -2026.81 | -1377.34
| 7504 | 58.605 | 101.504 | 6870.64 | -2045.89 | -1298.34
| 7604 | 66.996 | 97.839 | 6916.32 | -2060.71 | -1210.74
| 7704 | 75.462 | 94.608 | 6948.48 | -2070.9 | -1116.71
| 7804 | 83.968 | 91.618 | 6966.32 | -2076.2 | -1018.56
| 7867.5 | 89.379 | 89.775 | 6970 | -2076.97 | -955.2
| 7904 | 89.381 | 89.776 | 6970.39 | -2076.83 | -918.7
| 8004 | 89.388 | 89.778 | 6971.47 | -2076.44 | -818.71
| 8104 | 89.394 | 89.78 | 6972.53 | -2076.05 | -718.71
| 8204 | 89.4 | 89.782 | 6973.58 | -2075.67 | -618.72
| 8304 | 89.406 | 89.784 | 6974.63 | -2075.29 | -518.73
| 8404 | 89.413 | 89.786 | 6975.66 | -2074.92 | -418.73
| 8504 | 89.419 | 89.788 | 6976.68 | -2074.55 | -318.74
| 8604 | 89.425 | 89.791 | 6977.68 | -2074.18 | -218.74
| 8704 | 89.431 | 89.793 | 6978.68 | -2073.82 | -118.75
| 8804 | 89.438 | 89.795 | 6979.67 | -2073.46 | -18.76
| 8904 | 89.444 | 89.797 | 6980.65 | -2073.1 | 81.24
| 9004 | 89.45 | 89.799 | 6981.61 | -2072.75 | 181.23
| 9104 | 89.456 | 89.801 | 6982.57 | -2072.4 | 281.23
| 9204 | 89.462 | 89.803 | 6983.51 | -2072.05 | 381.22
| 9304 | 89.469 | 89.805 | 6984.44 | -2071.71 | 481.22
| 9404 | 89.475 | 89.807 | 6985.36 | -2071.37 | 581.21
| 9504 | 89.481 | 89.809 | 6986.28 | -2071.03 | 681.21
| 9604 | 89.487 | 89.811 | 6987.18 | -2070.7 | 781.2
| 9704 | 89.494 | 89.813 | 6988.06 | -2070.37 | 881.2
| 9804 | 89.5 | 89.815 | 6988.94 | -2070.05 | 981.2
| 9904 | 89.506 | 89.817 | 6989.81 | -2069.73 | 1081.19
| 10004 | 89.512 | 89.819 | 6990.67 | -2069.41 | 1181.19
| 10104 | 89.518 | 89.821 | 6991.51 | -2069.1 | 1281.18
| 10204 | 89.525 | 89.823 | 6992.35 | -2068.79 | 1381.18
| 10304 | 89.531 | 89.825 | 6993.17 | -2068.48 | 1481.18
| 10404 | 89.537 | 89.827 | 6993.99 | -2068.18 | 1581.17
| 10504 | 89.543 | 89.829 | 6994.79 | -2067.88 | 1681.17
| 10604 | 89.55 | 89.831 | 6995.58 | -2067.58 | 1781.16
| 10704 | 89.556 | 89.833 | 6996.36 | -2067.29 | 1881.16
| 10804 | 89.562 | 89.835 | 6997.13 | -2067 | 1981.16
| 10904 | 89.568 | 89.837 | 6997.89 | -2066.71 | 2081.15
| 11004 | 89.575 | 89.84 | 6998.64 | -2066.43 | 2181.15
| 11104 | 89.581 | 89.842 | 6999.37 | -2066.15 | 2281.15
| 11204 | 89.587 | 89.844 | 7000.1 | -2065.88 | 2381.14
| 11304 | 89.593 | 89.846 | 7000.81 | -2065.61 | 2481.14
| 11404 | 89.599 | 89.848 | 7001.52 | -2065.34 | 2581.14
| 11504 | 89.606 | 89.85 | 7002.21 | -2065.08 | 2681.14
| 11604 | 89.612 | 89.852 | 7002.9 | -2064.81 | 2781.13
| 11704 | 89.618 | 89.854 | 7003.57 | -2064.56 | 2881.13
| 11804 | 89.624 | 89.856 | 7004.23 | -2064.3 | 2981.13
| 11904 | 89.631 | 89.858 | 7004.88 | -2064.05 | 3081.13
| 12004 | 89.637 | 89.86 | 7005.52 | -2063.81 | 3181.12
| 12104 | 89.643 | 89.862 | 7006.15 | -2063.57 | 3281.12
| 12204 | 89.649 | 89.864 | 7006.76 | -2063.33 | 3381.12
| 12304 | 89.656 | 89.866 | 7007.37 | -2063.09 | 3481.12
| 12404 | 89.662 | 89.868 | 7007.97 | -2062.86 | 3581.12
| 12504 | 89.668 | 89.87 | 7008.55 | -2062.63 | 3681.11
| 12604 | 89.674 | 89.872 | 7009.13 | -2062.41 | 3781.11
| 12704 | 89.68 | 89.874 | 7009.69 | -2062.18 | 3881.11
| 12804 | 89.687 | 89.876 | 7010.24 | -2061.97 | 3981.11
| 12904 | 89.693 | 89.878 | 7010.78 | -2061.75 | 4081.11
| 13004 | 89.699 | 89.88 | 7011.31 | -2061.54 | 4181.1
| 13104 | 89.705 | 89.882 | 7011.83 | -2061.33 | 4281.1
| 13204 | 89.712 | 89.884 | 7012.34 | -2061.13 | 4381.1
| 13304 | 89.718 | 89.886 | 7012.84 | -2060.93 | 4481.1
| 13404 | 89.724 | 89.889 | 7013.33 | -2060.73 | 4581.1
| 13504 | 89.73 | 89.891 | 7013.8 | -2060.54 | 4681.1
| 13604 | 89.736 | 89.893 | 7014.27 | -2060.35 | 4781.1
| 13704 | 89.743 | 89.895 | 7014.72 | -2060.17 | 4881.09
| 13804 | 89.749 | 89.897 | 7015.17 | -2059.98 | 4981.09
| 13904 | 89.755 | 89.899 | 7015.6 | -2059.81 | 5081.09
| 14004 | 89.761 | 89.901 | 7016.02 | -2059.63 | 5181.09
| 14104 | 89.768 | 89.903 | 7016.43 | -2059.46 | 5281.09
| 14204 | 89.774 | 89.905 | 7016.83 | -2059.29 | 5381.09
| 14304 | 89.78 | 89.907 | 7017.22 | -2059.13 | 5481.09
| 14404 | 89.786 | 89.909 | 7017.6 | -2058.97 | 5581.09
| 14504 | 89.793 | 89.911 | 7017.97 | -2058.81 | 5681.09
| 14604 | 89.799 | 89.913 | 7018.32 | -2058.66 | 5781.09
| 14704 | 89.805 | 89.915 | 7018.67 | -2058.51 | 5881.09
| 14804 | 89.811 | 89.917 | 7019.01 | -2058.36 | 5981.08
| 14904 | 89.817 | 89.919 | 7019.33 | -2058.22 | 6081.08
| 15004 | 89.824 | 89.921 | 7019.64 | -2058.08 | 6181.08
| 15104 | 89.83 | 89.923 | 7019.94 | -2057.94 | 6281.08
| 15204 | 89.836 | 89.925 | 7020.24 | -2057.81 | 6381.08
| 15304 | 89.842 | 89.927 | 7020.52 | -2057.68 | 6481.08
| 15404 | 89.849 | 89.929 | 7020.79 | -2057.56 | 6581.08
| 15504 | 89.855 | 89.931 | 7021.05 | -2057.43 | 6681.08
| 15604 | 89.861 | 89.933 | 7021.29 | -2057.32 | 6781.08
| 15704 | 89.867 | 89.935 | 7021.53 | -2057.2 | 6881.08
| 15804 | 89.873 | 89.937 | 7021.76 | -2057.09 | 6981.08
| 15904 | 89.88 | 89.94 | 7021.97 | -2056.98 | 7081.08
| 16004 | 89.886 | 89.942 | 7022.18 | -2056.88 | 7181.08
| 16104 | 89.892 | 89.944 | 7022.37 | -2056.78 | 7281.08
| 16204 | 89.898 | 89.946 | 7022.55 | -2056.68 | 7381.08
| 16304 | 89.905 | 89.948 | 7022.73 | -2056.59 | 7481.08
| 16404 | 89.911 | 89.95 | 7022.89 | -2056.5 | 7581.08
| 16504 | 89.917 | 89.952 | 7023.04 | -2056.41 | 7681.08
| 16604 | 89.923 | 89.954 | 7023.18 | -2056.33 | 7781.08
| 16704 | 89.93 | 89.956 | 7023.3 | -2056.25 | 7881.08
| 16804 | 89.936 | 89.958 | 7023.42 | -2056.18 | 7981.08
| 16904 | 89.942 | 89.96 | 7023.53 | -2056.11 | 8081.08
| 17004 | 89.948 | 89.962 | 7023.62 | -2056.04 | 8181.08
| 17104 | 89.954 | 89.964 | 7023.71 | -2055.97 | 8281.08
| 17204 | 89.961 | 89.966 | 7023.78 | -2055.91 | 8381.08
| 17304 | 89.967 | 89.968 | 7023.85 | -2055.85 | 8481.08
| 17404 | 89.973 | 89.97 | 7023.9 | -2055.8 | 8581.08
| 17504 | 89.979 | 89.972 | 7023.94 | -2055.75 | 8681.08
| 17604 | 89.986 | 89.974 | 7023.97 | -2055.7 | 8781.08
| 17704 | 89.992 | 89.976 | 7023.99 | -2055.66 | 8881.08
| 17804 | 89.998 | 89.978 | 7024 | -2055.62 | 8981.08
| 17835.54 | 90 | 89.979 | 7024 | -2055.61 | 9012.62
| 17904 | 90 | 89.979 | 7024 | -2055.58 | 9081.08
| 17935.49 | 90 | 89.979 | 7024 | -2055.57 | 9112.56

## Lookup (hidden)
North Reference | RetunValue | Grid Type | ReturnValue | Deviation Indicator | ReturnValue
| 2 |  | 0 |  | 4
True |  | SPCS-Colorado Central-NAD27 |  | Directional
Grid |  | SPCS-Colorado Central-NAD83 |  | High Angle
|  | SPCS-Colorado North-NAD27 |  | Horizontal
SPCS-Colorado North-NAD83
SPCS-Colorado South-NAD27
SPCS-Colorado South-NAD83
UTM-Zone 12 NAD27
UTM-Zone 12 NAD83
UTM-Zone 13 NAD27
UTM-Zone 13 NAD83